## Conclusao
Criação de Ficheiro de Importação
Código | Designação | Unidade | Quantidade | Preço Base | Preço de Referência | Código Interno | Categoria | Capítulo | Observações | Data Inicio/Entrada em obra | Data Entrega/Conclusão | Local Entrega
1 | ARQUITECTURA | [6 empty] | X
1.1 | Estaleiro e Trabalhos Preparatórios
1.1.1 | Montagem, manutenção e desmontagem de estaleiro, incluindo nomeadamente: Construção de vedação metálica opaca (tapumes) com 2,00 m de altura para demarcação da zona de trabalhos e segurança das pessoas e respectiva sinalização. Instalações para o pessoal, escritório para a fiscalização, armazém de materiais e ferramentas e instalações sanitárias de obra; Ligação de redes provisórias de distribuição de água, saneamento, energia e comunicações; Cumprimento do Palno de Segurança de acordo com as especificações aprovadas e demais legislação em vigor aprovada. Transporte e montagem de máquinas e equipamentos, nomeadamente de fabrico de cofragens, de armaduras, de betão e de argamassas; Idem, de grua, incluindo eventual aluguer; Condução e direcção técnica dos trabalhos; Taxas e licenças ( Licença de obra não incluída); Consumos de água, energia e comunicações; Possíveis indeminizações por acidentes ou estragos com terceiros; Limpeza do local após levantamento do estaleiro, incluindo eventual reposição e/ou reconstrução de elementos danificados. | VG | 1
1.1.2 | Trabalhos de sinalização e identificação da obra, incluindo sinais de aviso, de trânsito e placa identificativa da empreitada ( Dono da Obra, Técnicos Autores do Projecto, Empreiteiro adjudicatário e Subempreiteiros). | VG | 1
1.1.3 | Remoção de entulhos e limpeza geral de toda a obra no interior e exterior. | VG | 1
1.1.4 | Revisão geral a todas as instalações especiais (rede de abastecimento de água, rede de drenagem de àguas residuais, rede de drenagem de àguas pluviais, rede de abastecimento de gás, instalações eletricas, ITED, dados e instalações mecânicas), incluindo revisão geral do sistema, limpezas e ensaios. | VG | 1
1.2 | Movimento de Terras
1.2.1 | Desmatação do local de implantação da obra: limpeza do terreno de todos os obstáculos de natureza vegetal, antes de iniciar a terraplanagem, incluindo abate, empilhamento, carga, transporte, remoção e descarga de arbustos, sebes ou árvores. | M2 | 200
1.2.2 | Remoção, carga, transporte para eventual aterro na obra, ou para vazadouro autorizado, de terras sobrantes, incluindo pagamento de eventuais taxas. Considerado empolamento de 25 %. | M3 | 6300
1.3 | Alvenarias
1.3.1 | Fornecimento e execução de platibandas em alvenaria constituidas por blocos de betão leve de agregados de argila expandida (15cm) do tipo Leca, ou equivalente, incluindo argamassa de assentamento pré doseada do tipo maxit A M5, ou equivalente, rede em fibra de vidro aplicada nas zonas de encosto das alvenarias com os elementos estruturais, incluindo a execução de pilaretes em betão armado, de acordo com peças desenhadas e o caderno de encargos. | M2 | 165
1.3.2 | Fornecimento e execução de tijolo cerâmico, assente com argamassa de cimento e areia ao traço 1:4, para delimitação de áreas de equipamentos, mestras, chaminés acima das coberturas, conforme caderno de encargos. | VG | 1
1.3.3 | Verba global, relativa aos trabalhos de construção civil, de apoio às diversas artes intervenientes, incluindo abertura e tapamento de rasgos e ranhuras, cedência e montagem de andaimes, redes de segurança, linhas de vida e demais trabalhos que venham a ser solicitados , conforme caderno de encargos. | VG | 1
1.4 | Coberturas
1.4.1 | Execução de cobertura não acessível, em sistema tipo RENOLIT AlkorDesign, ou equivalente, constituíd o por : Membrana de impermeabilização RENOLIT ALKORPLAN F à base de PVC-P na versão padrão e perfis extrudidos em PVC-P soldados por ar quente nas membranas. Os trabalhos resumem-se em aplicar : uma camada de protecção AlkorPlus, uma camada pará-vopor AlkorPlus, uma camada de isolamento térmico de lã de rocha de 4 cm, uma camada de separação alkorPlus e a camada de impermeabilização AlkorPlan F na cor idèntica à existente (cinza claro), incluindo todos os trabalhos e acessórios necessários à sua boa execução | M2 | 290
1.4.2 | Fornecimento e colocação de ralos de pinha em zinco do tipo Asturiana das Minas, ou equivalente, com diâmetro equivalente ao dos tubos de queda de águas pluviais. | UN | 18
1.4.3 | Fornecimento e colocação de capiteis em chapa de zinco com 0,6mm do tipo Asturiana das Minas, ou equivalente, em remates de tubos de queda conforme caderno de encargos e recomendações da empresa fornecedora. | UN | 10
1.4.4 | Fornecimento e execução dos remates das diversas chaminés de exaustão, em especialidade de construção civil, incluindo rufos, terminais em zinco com 0,65mm do tipo Asturiana das Minas, ou equivalente, assim todos os acessórios e trabalhos necessários à perfeita execução dos trabalhos, tudo de acordo com com indicações do fornecedor, peças desenhadas e caderno de encargos. | VG | 1
1.4.5 | Execução de impermeabilização em laje de varanda da sala multiusos piso 0 constituida por: a) Camada de forma em betão leve b) Betonilha de regularização e formação de pendente. c) Sistema com composto de telas asfálticas d) Revestimento previsto em projecto | M2 | 27.5
1.4.6 | Fornecimento e execução de impermeabilização das zonas de remate das diversas chaminés com membrana de betume polímero APP com cerca de 0,33m de largura, de acordo com o estipulado nas condições tecnicas especiais, incluindo todos os materiais preparatórios e acessórios para a sua correcta aplicação. | VG | 1
1.4.7 | Colocação de perfil decorativo do sistema tipo RENOLIT ALKORDESIGN ou equivalente : Perfis extrudidos em PVC-P soldados por ar quente nas membranas RENOLIT ALKORPLAN já aplicadas em obra. | Ml | 1000
1.4.8 | Estrutura metálica de suporte, guardas e escada. Fornecimento e colocação de estrutura e guardas metálica para execução de passadiço para suporte das máquinas de AVAC, conforme promenor , devidamente metalizada e pintada e acesso à cobertura com uma escada e guardas conforme promenor devidamente metalizada e pintada, e ainda o fornecimento e aplicação de uma linha de vida certificada incluindo apoios, conforme planta de localização | VG | 1
1.5 | Revestimento de Tectos
1.5.1 | Fornecimento e colocação de tectos falsos rebaixados em placa de gesso cartonado tipo KNAUF , ou equivalente, incluindo estrutura de fixação ou não e barramento em toda a extenção, abertura para armaduras e outros equipamentos, cortes, remates, frisos ou alhetas, desenvolvimentos em sanca ou lanternins, barramento total e todos os acabamentos necessários de forma a receber pintura com tinta plástica nas demãos necessárias, conforme descrito no caderno de encargos e peças desenhadas.
1.5.1.1 | Colocação de estrutura de suporte e placas (tudo incluido) | M2 | 590
1.5.1.2 | Colocação apenas das placas (a estrutura de suporte já está aplicada) | M2 | 450
1.5.2 | Fornecimento e colocação de tectos falsos rebaixados em placa de gesso cartonado tipo KNAUF , ou equivalente, para execução de sancas, remates, desenvolvimentos verticais e horizontais de complemento aos tectos das salas, incluindo estrutura de fixação e barramento em toda a extenção, abertura para armaduras e outros equipamentos, cortes, remates, frisos ou alhetas, barramento total e todos os acabamentos necessários de forma a receber pintura com tinta plástica nas demãos necessárias, conforme descrito no caderno de encargos e peças desenhadas. | M2 | 80
1.5.3 | Fornecimento e colocação de tectos falsos rebaixados em placa de gesso cartonado hidrofugo tipo KNAUF , ou equivalente, incluindo estrutura de fixação ou não e barramento em toda a extenção, abertura para armaduras e outros equipamentos, cortes, remates, frisos ou alhetas, desenvolvimentos em sanca ou lanternins, barramento total e todos os acabamentos necessários de forma a receber pintura com tinta plástica nas demãos necessárias, conforme descrito no caderno de encargos e peças desenhadas. | M2 | 200
1.5.4 | Fornecimento e colocação de tectos falsos rebaixados em placa de gesso cartonado hidrófugo tipo KNAUF , ou equivalente, para execução de sancas, remates, desenvolvimentos verticais e horizontais de complemento aos tectos das salas, incluindo estrutura de fixação e barramento em toda a extenção, abertura para armaduras e outros equipamentos, cortes, remates, frisos ou alhetas, barramento total e todos os acabamentos necessários de forma a receber pintura com tinta plástica nas demãos necessárias | M2 | 72
1.5.5 | Fornecimento e colocação de tectos falsos exteriores em placa de gesso cartonado hidrofugo tipo KNAUF , ou equivalente, incluindo estrutura de fixação e barramento em toda a extenção, abertura para armaduras e outros equipamentos, cortes, remates, frisos ou alhetas, barramento total e todos os acabamentos necessários incluindo pintura com primário de fundo tipo VIEROQUARTZ VIERO, ou equivalente, diluido com 1/1 partes de água e acabamento, á palustra, com revestimento plástico espesso (RPE) | M2 | 24
1.5.6 | Fornecimento e aplicação de tectos interiores com reboco projectado tipo DIERAREBOCO, ou equivalente, com argamassa de estanhar incorporando cimento, incluindo execução de aresta viva no tecto pronto a ser pintado conforme caderno de encargos. | M2 | 170
1.5.7 | Fornecimento e colocação de isolamento do tipo Roofmate, ou equivalente, com 4cm, com caixa de ar de 20cm e tectos falsos exteriores em placa de gesso cartonado hidrofugo tipo KNAUF , ou equivalente, incluindo estrutura de fixação e barramento em toda a extenção, abertura para armaduras e outros equipamentos, cortes, remates, frisos ou alhetas, barramento total e todos os acabamentos necessários incluindo pintura com primário de fundo tipo VIEROQUARTZ - VIERO, ou equivalente, diluido com 1/1 partes de água e acabamento, á palustra, com revestimento plástico espesso (RPE) à base de resinas acrílicas tipo VISOLPLAST RSTF - VIERO ou equivalente, conforme descrito no caderno de encargos e peças desenhadas. | M2 | 332
1.5.8 | Fornecimento e execução de tecto falso contínuo em gesso cartonado liso + gesso cartonado perfurado tipo Knauf Cleaneo Acústico D 127, com perfuração circular aleatória Plus 8/15/20 R ou equivalente, incluindo estrutura de fixação ou não, barramento em toda a extenção, abertura para armaduras e outros equipamentos, cortes, remates, frisos ou alhetas, desenvolvimentos em sanca ou lanternins, barramento total e todos os acabamentos necessários de forma a receber pintura com tinta plástica nas demãos necessárias, conforme descrito no caderno de encargos e peças desenhadas.
1.5.8.1 | Colocação de estrutura de suporte e placas (tudo incluido) | M2 | 194
1.5.8.2 | Colocação apenas das placas (a estrutura de suporte já está aplicada) | M2 | 110
1.6 | Revestimento de Paredes
1.6.1 | Fornecimento e colocação de sistema ETICS tipo Viero, ou equivalente.
1.6.1.1 | Colagem das placas de Poliestireno Expandido Autoextinguivel, com densidade de 20 Kg/m3 (EPS 100) com dimensões de 100x50cm e espessura de 5cm, feita com argamassa em pasta à base de resinas acrílicas tipo ADESAN CPS-B - VIERO, ou equivalente, misturada em partes iguais com cimento portland. Cobrimento das placas com barramento de argamassa em pasta à base de resinas acrílicas tipo ADESAN CPS-B - VIERO, ou equivalente, misturada em partes iguais com cimento portland, armada com rede de fibra de vidro com tratamento anti-alcalino de 150 gr/m2 tipo rede ETICS 150 K8 ou equivalente e reforços pelo D.H. e normas de execução, sobretudo em cantos de vãos e zonas de choque. Aplicação, a rolo, de primário de fundo tipo VIEROQUARTZ - VIERO, ou equivalente, diluido com 1/1 partes de água e acabamento, á palustra, com revestimento plástico espesso (RPE) à base de resinas acrílicas tipo VISOLPLAST RSTF - VIERO ou equivalente. Incluindo todos os acessórios e trabalhos necessários à sua perfeita execução, de acordo com as peças desenhadas, caderno de encargos e indicações do fornecedor. | M2 | 160
1.6.1.2 | Cobrimento das placas com barramento de argamassa em pasta à base de resinas acrílicas tipo ADESAN CPS-B - VIERO, ou equivalente, misturada em partes iguais com cimento portland, armada com rede de fibra de vidro com tratamento anti-alcalino de 150 gr/m2 tipo rede ETICS 150 K8 ou equivalente e reforços pelo D.H. e normas de execução, sobretudo em cantos de vãos e zonas de choque. Aplicação, a rolo, de primário de fundo tipo VIEROQUARTZ - VIERO, ou equivalente, diluido com 1/1 partes de água e acabamento, á palustra, com revestimento plástico espesso (RPE) à base de resinas acrílicas tipo VISOLPLAST RSTF - VIERO ou equivalente. Incluindo todos os acessórios e trabalhos necessários à sua perfeita execução, de acordo com as peças desenhadas, caderno de encargos, obra e indicações do fornecedor. | M2 | 200
1.6.1.3 | Acabamento, á palustra, com revestimento plástico espesso (RPE) à base de resinas acrílicas tipo VISOLPLAST RSTF - VIERO ou equivalente. Incluindo todos os acessórios e trabalhos necessários à sua perfeita execução, de acordo com as peças desenhadas, caderno de encargos, obra e indicações do fornecedor. | M2 | 165
1.6.1.4 | Substituição de capoto danificado e / ou descolado, incluindo todos os trabalhos necessários. | M2 | 180
1.6.2 | Fornecimento e colocação de sistema ETICS tipo Viero, ou equivalente para ser revestido com cerâmico.
1.6.2.1 | Colagem das placas de Poliestireno Expandido Autoextinguivel, com densidade de 20 Kg/m3 (EPS 100) com dimensões de 100x50cm e espessura de 5cm, feita com argamassa em pasta à base de resinas acrílicas tipo ADESAN CPS-B - VIERO, ou equivalente, com fixação mecânica sobre reboco por buchas em P.V.C. do tipo IZ-P, usando 8 Un./m2, misturada em partes iguais com cimento portland. Cobrimento das placas com barramento de argamassa em pasta à base de resinas acrílicas tipo ADESAN CPS-B - VIERO, ou equivalente, misturada em partes iguais com cimento portland, armada com rede de fibra de vidro com tratamento anti-alcalino de 150 gr/m2 tipo rede ETICS 150 K8 ou equivalente e reforços pelo D.H. e normas de execução, sobretudo em cantos de vãos e zonas de choque. Aplicação, a rolo, de primário de fundo tipo VIEROQUARTZ - VIERO, ou equivalente, para colagem de pedra, porcelânico ou azulejo, incluindo todos os acessórios e trabalhos necessários à sua perfeita execução, rejuntamento e argamassa de assentamento conforme indicações do fornecedor, peças desenhadas e caderno de encargos. | M2 | 231
1.6.2.2 | Cobrimento das placas com barramento de argamassa em pasta à base de resinas acrílicas tipo ADESAN CPS-B - VIERO, ou equivalente, misturada em partes iguais com cimento portland, armada com rede de fibra de vidro com tratamento anti-alcalino de 150 gr/m2 tipo rede ETICS 150 K8 ou equivalente e reforços pelo D.H. e normas de execução, sobretudo em cantos de vãos e zonas de choque. Aplicação, a rolo, de primário de fundo tipo VIEROQUARTZ - VIERO, ou equivalente, para colagem de pedra, porcelânico ou azulejo, incluindo todos os acessórios e trabalhos necessários à sua perfeita execução, rejuntamento e argamassa de assentamento conforme indicações do fornecedor, peças desenhadas e caderno de encargos. | M2 | 122
1.6.3 | Fornecimento e aplicação de revestimento de paredes interiores com reboco projectado tipo DIERAREBOCO ou equivalente, com argamassa de estanhar incorporando cimento, pronto a receber pintura conforme caderno de encargos. | M2 | 100
1.6.4 | Fornecimento e colocação de mosaico porcelânico (em paredes exteriores) tipo Cinca, série Pedra Luna, refª 8700 (99x49) ou equivalente, rectificado, à cor cinza, incluindo rejuntamento, reboco de base e argamassa de assentamento conforme indicações do fornecedor, peças desenhadas e caderno de encargos. | M2 | 365
1.6.5 | Fornecimento e colocação de mosaico cerâmico tipo Primus Vitória, refª 700.2 branco, 20x20 cm, ou equivalente, incluindo todos os acessórios e trabalhos necessários à sua perfeita execução, rejuntamento e argamassa de assentamento conforme caderno de encargos e indicações do fornecedor. | M2 | 76
1.6.6 | Fornecimento e colocação de mosaico porcelânico tipo Cinca série Arquitectos, ou equivalente, incluindo remates a meia esquadria, rejuntamento, reboco de base e argamassa de assentamento conforme indicações do fornecedor, peças desenhadas e caderno de encargos. Nas seguintes cores e dimensões:
1.6.6.1 | Verde Aqua, Ref. 2283 Mate (20x20) | M2 | 51
1.6.6.2 | Cinza Pérola, Ref. 2201 Mate (20x20) | M2 | 100
1.6.7 | Fornecimento e colocação de mosaico porcelânico, em paredes interiores) tipo Cinca série Menhir, rectificado, ou equivalente, incluindo remates a meia esquadria, rejuntamento, reboco de base e argamassa de assentamento conforme indicações do fornecedor, peças desenhadas e caderno de encargos. Nas seguintes cores e dimensões: Tabaco, Ref. 8413 (49x49) | M2 | 32
1.6.8 | Reparação de zonas danificadas pela humidade, em tetos e paredes interiores, incluindo picagem das zonas degradadas e reposição dos rebocos e estanhados. | M2 | 230
1.6.9 | Reparação de fissuração em betonilha existente, incluindo todos os materiais e trabalhos necessários. | VG | 1
1.7 | Revestimento de Pavimentos
1.7.1 | Fornecimento e colocação de grês porcelânico tipo CINCA, série Menhir, série 8413, Tabaco, (49x49), rectificado, ou equivalente, incluindo peça especial de escada, betonilha de regularização e argamassa de assentamento, aplicada com cola do tipo BUTECH para pavimentos, ou equivalente, conforme indicações do fornecedor e caderno de encargos. | M2 | 63
1.7.2 | Fornecimento e colocação de revestimento de pavimentos de vinil do tipo FORBO, ou equivalente, incluindo a prebaração da base (encontra-se em betonilha de regularização), impermeabilizações, colas adequadas recomendadas pelo fornecedor do vinil, cordões de soldadura, cortes e remates e todos os trabalhos e fornecimentos necessários a um perfeito acabamento, tudo de acordo com as indicações das peças escritas e desenhadas do projecto. No tipo das seguintes séries, ou equivalente:
1.7.2.1 | Série SARLON TRAFIC UNI refª(s) 43852 (80%) | M2 | 90
1.7.2.2 | Série EFECT VOLTA refª 5080 2mm (verde) | M2 | 985
1.7.2.3 | Série EFECT VOLTA refª 5004 2mm (cinzento) | M2 | 215
1.7.3 | Fornecimento e colocação de revestimento de pavimentos em betonilha com endurecedor e aditivo hidrófugo tipo PLASTOCRETE 05 da SIKA, ou equivalente, queimado à colher, conforme caderno de encargos. | M2 | 60
1.7.4 | Fornecimento e assentamento de tapete tipo MAGNUM ref. MG 6004 de 16mm, ou equivalente, incluindo execução da caixa acabada com cimento queimado à colher incluindo pintura e betonilha de regularização, drenagem e acessórios de remate periférico em cantoneira de aço inox AISI 316, 20x20x3mm, conforme mapa de acabamentos, peças desenhadas e caderno de encargos. | M2 | 6
1.7.5 | Fornecimento e colocação de mosaico porcelânico, tipo CINCA série Pedra Luna, refª 8700 (49x99), rectificado, ou equivalente, incluindo , betonilha de regularização e argamassa de assentamento, aplicada com cola do tipo "BUTECH" para pavimentos, ou equivalente, conforme indicações do fornecedor, peças desenhadas e caderno de encargos. | M2 | 45
1.7.6 | Fornecimento e assentamento de pedra de remate em calcário Azul Cascais (ou Azul Valverde) de 1.ª qualidade, acabamento amaciado, rebaixada, com 4cm de espessura, argamassa de regularização, sistema impermeabilização inferior, laço de cimento, vedantes, gateamentos (se necessário), aplicação, nas superfícies visíveis, de impregnante incolor repelente de água tipo Sikagard 700 S da Sika ou equivalente, e todos os trabalhos e fornecimentos necessários a um perfeito acabamento, tudo de acordo com as indicações das peças escritas e desenhadas do projecto. | M2 | 2.6
1.8 | Rodapés
1.8.1 | Fornecimento e colocação de rodapés em madeira de Faia tratada com 5cm de altura e 2cm de espessura, incluindo fixações conforme pormenor e caderno de encargos. | ML | 530
1.8.2 | Fornecimento e colocação de revestimento de rodapés de vinil do tipo FORBO, ou equivalente, sobre betonilha de regularização afagada, incluindo peças de suporte, impermeabilizações, colas adequadas recomendadas pelo fornecedor do vivil, cordões de soldadura, cortes e remates e todos os trabalhos e fornecimentos necessários a um perfeito acabamento, tudo de acordo com as indicações das peças escritas e desenhadas do projecto. No tipo das seguintes séries, ou equivalente: Série EFECT VOLTA refª 5004 2mm (cinzento) | ML | 30
1.9 | Soleiras e Peitoris
1.9.1 | Fornecimento e assentamento de contra peitoris, ombreiras e padieiras em madeira maciça de Faia, com 2 cm de espessura, incluindo argamassa de regularização, vedantes, gateamentos (se necessário), e todos os trabalhos e fornecimentos necessários a um perfeito acabamento, conforme as indicações das peças escritas e desenhadas do projecto.
1.9.1.1 | Em janelas exteriores | M2 | 28
1.9.1.2 | Em portas exteriores | M2 | 61
1.9.2 | Remoção de soleiras / peitoris existentes, fornecimento e aplicação de novas soleiras / peitoris e respetiva impermeabilização da base, e recolocação de caixilharia, caso seja necessário. | M2 | 12
1.10 | Serralharias
1.10.1 | Fornecimento e colocação de guardas de protecção de escada em barras de ferro metalizado para aplicar pintura tipo Metalac 041 - 7031 da Robbialac, ou equivalente, com 1,00m de altura, composto por corrimão e prumos em barras de ferro metalizados com 40x10mm e afastamento de 14cm, chapins, chumbadouros, pateres, acessórios, remates, e trabalhos complementares de acordo com peças desenhadas e caderno de encargos. | ML | 27
1.10.2 | Fornecimento e colocação de guardas de protecção de varandas em barras de ferro metalizado para aplicar pintura tipo Metalac 041 - 7031 da Robbialac, ou equivalente, com 1,00m de altura, composto por corrimão e prumos em barras de ferro metalizados com 40x10mm e afastamento de 14cm, chapins, chumbadouros, pateres, acessórios, remates, e trabalhos complementares de acordo com peças desenhadas e caderno de encargos. | ML | 13
1.10.3 | Fornecimento e colocação de estruturas para suporte dos tampos em painéis compactos de alta pressão nas instalações sanitárias, em perfil T 20x20x3mm, cromado, incluindo fixações e todos os trabalhos necessários, conforme pormenorização e caderno de encargos. | UN | 62
1.10.4 | Fornecimento e colocação de réguas de cabides em aço inox, incluindo fixações conforme desenho e caderno de encargos. | ML | 31
1.10.5 | Fornecimento e aplicação de porta corta fogo em elementos construtivos compartimentadores que incorporam vidro e estrutura de suporte em aço, perfis de revestimento em alumínio, simétricos em ambas as faces com 70mm, anodizados à cor natural, tipo perfis Porseg / MBB sistema 2000 ou equivalente incluindo aros, caixilhos, ferragens, puxadores, borrachas, silicones e todos os restantes materiais preparatórios e acessórios para a sua correcta aplicação. Tudo de acordo com especificações de fabricante, mapa de vãos, peças desenhadas e especificações de caderno de encargos.
1.10.5.1 | Vão PA4 (E30C) Dimensões: 1,80 x 3,00 m | UN | 1
1.10.5.2 | Vão PA4 (E15C) Dimensões: 1,80 x 3,00 m | UN | 2
1.10.5.3 | Vão PA15 (E15C) Dimensões: 1,80 x 2,60 m | UN | 1
1.10.5.4 | Vão PA16 (E15C) Dimensões: 1,80 x 2,60 m (Vidro fosco) | UN | 1
1.10.6 | Fornecimento e aplicação de portas corta fogo, com folha de 40mm constituidas em chapa de aço electrozincado ás duas faces na cor cinza mate ou outra a escolher pela fiscalização, incluindo aros no mesmo material, oculo redondo com 40cm de diametro em vidro cerâmico com 6mm de espessura, puxadores, fechaduras, ferragens e todos os restantes trabalhos preparatórios e acessórios para a sua correcta aplicação. Tudo de acordo com especificações de fabricante, peças desenhadas e especificações de caderno de encargos.
1.10.6.1 | Vão PM1 (E30C) Dimensões: 0,90 x 2,10 m | UN | 1
1.10.6.2 | Vão PM7 (E30C) Dimensões: 1,37 x 2,10 m (Vai e vem) | UN | 1
1.11 | Carpintarias
1.11.1 | Fornecimento e colocação de portas em madeira tipo favo folheado a Faia, incluindo puxador com mola em aço inox do tipo Tupai ref. 2238, ou equivalente, molas, aros, guarnições, ferragens e restantes acessórios, de acordo com mapa de vãos, pormenores e caderno de encargos. Todas as portas, levarão por cada folha, uma espera metálica com talo de borracha, fixa ao pavimento.
1.11.1.1 | PM1 - 0.90 x 2.10 (1 folha abrir) | UN | 13
1.11.1.2 | PM2 - 1.20 x 2.10 (2 folhas abrir) | UN | 1
1.11.1.3 | PM3 - 1.80 x 2.10 (2 folhas abrir) | UN | 2
1.11.1.4 | PM4 - 1.80 x 2.10 (2 folhas abrir) | UN | 1
1.11.1.5 | PM5 - 1.40 x 2.10 (2 folhas abrir) | UN | 10
1.11.1.6 | PM7 - 1.37 x 2.10 (2 folhas abrir) | UN | 1
1.11.2 | Fornecimento e colocação de portas em madeira tipo favo folheado a Faia, incluindo puxador com mola em aço inox satinado do tipo Tupai ref. 2238, ou equivalente, grelhas para ventilação, molas, aros, guarnições, ferragens e restantes acessórios, de acordo com mapa de vãos, pormenores e caderno de encargos. Todas as portas, levarão por cada folha, uma espera metálica com talo de borracha, fixa ao pavimento. PM1* - 0.90 x 2.10 (1 folha de abrir) | UN | 14
1.11.3 | Fornecimento e colocação de portas em madeira tipo favo folheado a Faia, incluindo puxador de embutir em aço inox satinado do tipo Tupai ref. 1696, ou equivalente, grelhas para ventilação, molas, aros, guarnições, ferragens e restantes acessórios, de acordo com mapa de vãos, pormenores e caderno de encargos. Todas as portas, levarão por cada folha, uma espera metálica com talo de borracha, fixa ao pavimento. PM6 - 0.90 x 2.10 (1 folha correr) | UN | 3
1.11.4 | Fornecimento e colocação de vão em madeira de Faia, incluindo vidro simples laminado 4.4.1mm e restantes acessórios, de acordo com mapa de vãos, pormenores e caderno de encargos. VM7 - 1.37 x 2.17 (1 folha fixa) | UN | 1
1.11.5 | Fornecimento e colocação de vãos em madeira tipo favo folheado a Faia, incluindo vidro simples 6mm e restantes acessórios, de acordo com mapa de vãos, pormenores e caderno de encargos.
1.11.5.1 | JA13 - 6.10 x 0.84 (4 folhas fixas) | UN | 7
1.11.5.2 | JA13 - 6.35 x 0.84 (4 folhas fixas) | UN | 2
1.11.6 | Fornecimento e colocação de armários em MDF folheado a Faia incluindo portas, ilhargas, prateleiras, forro, estrutura de apoio, ferragens, acessórios, remates, fixações e todos os trabalhos complementares, totalmente acabados, prontos a utilizar de acordo com Pormenores, Mapa de Vãos, Projecto e Caderno de Encargos. AM1 - 4.49 x 2.16 x 0.64 (4 módulos com 2 folhas abrir + 1 módulo com 1 folha abrir)
1.11.6.1 | AM1 - 4.49 x 2.16 x 0.64 (4 módulos com 2 folhas abrir + 1 módulo com 1 folha abrir) | UN | 1
1.11.6.2 | AM3 - 3.20 x 2.16 x 0.60 (2 módulos com 2 folhas abrir + 1 módulo de prateleiras) | UN | 10
1.11.7 | Fornecimento e colocação de armários e bancadas em MDF folheado a Faia com tampo em calcário Azul Cascais, com 30mm de espessura, abertura para para encastrar lava-louça, avental, roda mão, furos, portas, ilhargas, prateleiras, forro, estrutura de apoio, ferragens, acessórios, remates, fixações e todos os trabalhos complementares, totalmente acabados, prontos a utilizar de acordo com Pormenores, Mapa de Vãos, Projecto e Caderno de Encargos. AM2 - 1.33 x 0.90 x 0.50 (1 módulo com 2 folhas de abrir) | UN | 11
1.11.8 | Fornecimento e colocação de divisórias em painéis compactos de alta pressão (HPL) tipo Arpa, ou equivalente, com 12mm de espessura, em resinas fenólicas, à cor branca ref. 001, incluindo estrutura de suporte e ferragens em aço inox, fechos, acessórios de fixação e ligação, conforme mapa de vãos e caderno de encargos.
1.11.8.1 | D1 - 1.00 x 1.30 (1 painel fixo) | UN | 5
1.11.8.2 | D2 - 1.31 x 1.80 (1 painel fixo) | UN | 2
1.11.8.3 | 0.19 x 1.80 (1 painel fixo) | UN | 2
1.11.8.4 | 0.70 x 1.80 (1 painel abrir) | UN | 2
1.11.8.5 | D3 - 1.25 x 1.80 (1 painel fixo) | UN | 2
1.11.8.6 | 0.19 x 1.80 (1 painel fixo) | UN | 2
1.11.8.7 | 0.13 x 1.80 (1 painel fixo) | UN | 1
1.11.8.8 | 0.70 x 1.80 (1 painel abrir) | UN | 3
1.11.8.9 | D4 - 1.17 x 1.80 (1 painel fixo) | UN | 1
1.11.8.10 | 1.20 x 1.80 (1 painel fixo) | UN | 1
1.11.8.11 | 0.38 x 1.80 (1 painel fixo) | UN | 2
1.11.8.12 | 0.04 x 1.80 (1 painel fixo) | UN | 1
1.11.8.13 | 0.70 x 1.80 (1 painel abrir) | UN | 3
1.11.8.14 | D5 - 1.26 x 1.80 (1 painel fixo) | UN | 1
1.11.8.15 | 0.49 x 1.80 (1 painel fixo) | UN | 1
1.11.8.16 | 0.38 x 1.80 (1 painel fixo) | UN | 1
1.11.8.17 | 0.13 x 1.80 (1 painel fixo) | UN | 1
1.11.8.18 | 0.70 x 1.80 (1 painel abrir) | UN | 2
1.11.8.19 | D6 - 1.21 x 1.80 (1 painel fixo) | UN | 1
1.11.8.20 | 0.89 x 1.80 (1 painel fixo) | UN | 1
1.11.8.21 | 0.18 x 1.80 (1 painel fixo) | UN | 1
1.11.8.22 | 0.70 x 1.80 (1 painel abrir) | UN | 2
1.11.8.23 | D7 - 1.20 x 1.80 (1 painel fixo) | UN | 1
1.11.8.24 | 0.36 x 1.80 (1 painel fixo) | UN | 1
1.11.8.25 | 0.70 x 1.80 (1 painel abrir) | UN | 2
1.11.8.26 | D8 - 1.25 x 1.80 (1 painel fixo) | UN | 3
1.11.8.27 | 0.21 x 1.80 (1 painel fixo) | UN | 3
1.11.8.28 | 0.70 x 1.80 (1 painel abrir) | UN | 3
1.11.8.29 | D9 - 1.25 x 1.80 (1 painel fixo) | UN | 6
1.11.8.30 | 0.30 x 1.80 (1 painel fixo) | UN | 5
1.11.8.31 | 0.27 x 1.80 (1 painel fixo) | UN | 1
1.11.8.32 | 0.05 x 1.80 (1 painel fixo) | UN | 1
1.11.8.33 | 0.70 x 1.80 (1 painel abrir) | UN | 6
1.11.8.34 | D10 - 0.35 x 1.80 (1 painel fixo) | UN | 1
1.11.8.35 | 0.70 x 1.80 (1 painel abrir) | UN | 1
1.11.8.36 | D11 - 1.29 x 1.80 (1 painel fixo) | UN | 2
1.11.8.37 | 0.20 x 1.80 (1 painel fixo) | UN | 4
1.11.8.38 | 0.70 x 1.80 (1 painel abrir) | UN | 4
1.11.8.39 | D12 - 0.37 x 1.30 (1 painel fixo) | UN | 4
1.11.9 | Fornecimento e execução de revestimento de paredes interiores com painéis e respectivas peças de remate em MDF folheado a Faia, incluindo reboco de base, estrutura de fixação de madeira conforme caderno de encargos. | M2 | 94
1.12 | Vidraceiro
1.12.1 | Fornecimento e assentamento espelhos de cristal de 6mm de espessura, com arestas boleadas, sobre os lavatórios embutidos nas paredes, fixos com fita auto-colante e silicone, conforme peças desenhadas e caderno de encargos.
1.12.1.1 | com 120 cm de altura | M2 | 12
1.12.1.2 | com 60 cm de altura | M2 | 8
1.13 | Pinturas
1.13.1 | Fornecimento e aplicação de pinturas em paredes interiores com primário aquoso branco, tipo Selastuc ref. 020-0260 da Robbialac ou equivalente, esmalte pigmentado tipo Charme ref. 023 - da Robbialac ou equivalente, e com acabamento acetinado aplicado com três demãos, sendo a primeira demão diluida a 10% e as restantes a 20%, de acordo com caderno de encargos e especificações do fornecedor. | M2 | 1850
1.13.2 | Fornecimento e aplicação de pinturas em paredes interiores, acima do lambrim de azulejo ou painel de madeira, com primário aquoso branco, tipo Selastuc ref. 020-0260 da Robbialac, ou equivalente, tinta de acabamento tipo REP série 064 da Robbialac, ou equivalente, com acabamento semi-acetinado aplicado com duas demãos, sendo todas diluidas a 10, tudo de acordo com caderno de encargos e especificações do fornecedor. | M2 | 500
1.13.3 | Fornecimento e aplicação de pinturas em tectos rebocados interiores com tinta plástica branca de acabamento acetinado tipo Classidur Aquasil Mat 098-0201 da Robbialac, ou equivalente, aplicado com duas demãos, diluíveis até 30%, tudo de acordo com caderno de encargos e especificações do fornecedor. | M2 | 272
1.13.4 | Fornecimento e aplicação de pinturas em tectos rebaixados interiores com tinta plástica branca de acabamento acetinado tipo Classidur Aquasil Mat 098-0201 da Robbialac, ou equivalente, aplicado com duas demãos, diluíveis até 30%, tudo de acordo com caderno de encargos e especificações do fornecedor. | M2 | 1416
1.13.5 | Fornecimento e aplicação de pinturas em tectos rebaixados interiores de zonas húmidas, com aplicação de primário do tipo Plastron Aquoso, Anti-Fungos, Algas e Anti-Alcalino ref. 020-0200 da Robbialac, ou equivalente, aplicado diluído a 100%, e tinta plástica branca de acabamento acetinado tipo Robbiotel Aquoso série 025- da Robbialac, ou equivalente, aplicada em três demãos, sendo a primeira diluída com 5%a 10% e as restantes sem diluição, tudo de acordo com caderno de encargos e especificações do fornecedor. | M2 | 580
1.13.6 | Fornecimento e aplicação de verniz em madeiras interiores, com aplicação de tapa-poros tipo Tapa-poros Aquoso ref. 020-0040 da Robbialac, ou equivalente, aplicado numa demão, e aplicação de verniz de poliuretanos de acabamento acetinado, tipo Verlac série 091- da Robbialac, ou equivalente, aplicado em duas demãos, sendo a primeira diluída a 55 a 10% de diluente tipo 018-007 da Robbialac, ou equivalente, e a seguinte sem diluição, tudo de acordo com caderno de encargos e especificações do fornecedor. | M2 | 94
1.13.7 | Fornecimento e aplicação de pinturas em estruturas metálicas acabamento tipo Robbialac, ou equivalente, com aplicação de primário próprio para metais não ferrosos tipo Self Etching Primer Filler, ref. 334-0070 e esmalte sintético de acabamento forjado tipo Metalac 041-7301, ou equivalente, tudo de acordo com caderno de encargos e especificações do fornecedor. | M2 | 74
1.13.8 | Fornecimento e aplicação de protecção de paredes exteriores em betão aparente com hidro-repelente tipo Everfast Porostop, ou equivalente, incolor, aplicado nas demãos necessárias, de acordo com o Mapa de Acabamentos, Projecto e Caderno de Encargos. | M2 | 200
1.14 | Equipamento Sanitário
1.14.1 | Fornecimento e montagem de lavatórios de pousar com aba tipo INDUSA, série COMBY, ou equivalente, branco, incluindo tampo de painéis compactos de alta pressão (HPL) tipo Arpa, ou equivalente, com 12mm de espessura, à cor branca ref. 001, incluindo torneira monocomando de parede tipo CIFIAL série TEMPO 2 ref. 1963043-625, ou equivalente, ligações as redes de água fria e quente em tubo de latão cromado rígido, ligação as redes de esgotos (por sifão de garrafa tipo CIFIAL TECHNO ref. 1960042-625, ou equivalente) incluíndo passador de serviço tipo CIFIAL STYLE 65 ref. 32215SY-625, ou equivalente, e todos os acessórios necessários ao seu perfeito funcionamento. | UN | 34
1.14.2 | Fornecimento e montagem de sanita suspensa de descarga à parede, tipo INDUSA, série CETUS, ou equivalente, suspenso branco incluindo suporte para sanita com tanque de encastrar incorporado tipo INDUSA, ou equivalente, e placa de comando pneumática p/ autoclismo tipo INDUSA, branco, ou equivalente, incluíndo passador de serviço tipo CIFIAL STYLE 65 ref. 32215SY-625, ou equivalente, ligação a rede de agua fria e rede de esgotos, e todos os acessórios necessários ao seu perfeito funcionamento. | UN | 28
1.14.3 | Fornecimento e montagem, em armários, lava-louça branco cerâmico tipo INDUSA série CUBA, ref. 7200, ou equivalente, torneira de coluna com bica giratória do tipo EUROLIVA da CIFIAL, ou equivalente, ligações as redes de água fria e quente em tubo de latão cromado rígido, ligação as redes de esgotos (por sifão de garrafa) e todos os acessórios necessários ao seu perfeito funcionamento. | UN | 11
1.14.4 | Fornecimento e montagem de urinóis tipo INDUSA, série RIA, ou equivalente, incluindo torneira temporizada p/ urinol tipo CIFIAL série TEMPO 2 ref. 1963044-625, ou equivalente, com sifão de garrafa tipo CIFIAL série TECHNO ref. 1960042-625, ou equivalente, e incluindo ligações às redes de água fria e esgotos assim como todos os trabalhos necessários ao seu perfeito funcionamento. | UN | 10
1.14.5 | Fornecimento e colocação de sanita suspensa tipo INDUSA, série Wccare ref. 119032, ou equivalente, cor branca, suspensa incluindo suporte para sanita com tanque de encastrar incorporado tipo OLI DARLING, ou equivalente, e placa de comando pneumática p/ autoclismo tipo OLI ref. 641014, ou equivalente, tanque de encastrar dupla descarga branco tipo INDUSA, ou equivalente, incluíndo passador de serviço tipo CIFIAL STYLE 65 ref. 32215SY-625, ou equivalente, ligação a rede de agua fria e rede de esgotos, e todos os acessórios necessários ao seu perfeito funcionamento. | UN | 2
1.14.6 | Fornecimento e colocação de lavatório tipo INDUSA, série WCCARE 66 ref. 119320, ou equivalente, com suporte de fixação pneumático, incluindo torneira monocomando c/ manipulo hospitalar tipo CIFIAL ref. 32407SE-625, ou equivalente, com sifão de garrafa tipo CIFIAL, série TECHNO ref. 1960042-625 ou equivalente, passador de serviço tipo CIFIAL, série STYLE 65 ref. 32215SY-625 ou equivalente, ligações às redes de águas e esgotos e todos os trabalhos necessários ao seu perfeito funcionamento. | UN | 2
1.14.7 | Fornecimento e montagem de bases de chuveiro acrílica tipo INDUSA, série W/CA, ou equivalente, incluindo torneira temporizada embutida de duche tipo CIFIAL série TEMPO 2 ref.1963048-625, ou equivalente, com barra de chuveiro tipo CIFIAL série SLIM ref. 1965006-625, ou equivalente, e chuveiro de mão tipo CIFIAL série TECHNO (1 jacto) ref.5715517-625, ou equivalente, e impermeabilização, ligações as redes de águas e esgotos e todos os trabalhos necessários ao seu perfeito funcionamento. | UN | 5
1.14.8 | Fornecimento e montagem de pia hospitalar tipo INDUSA, ou equivalente, com torneira de parede hospitalar tipo CIFIAL simples, ou equivalente, incluindo ligação à rede de água e esgotos e todos os trabalhos necessários ao seu perfeito funcionamento. | UN | 1
1.14.9 | Fornecimento e colocação de Porta Rolo Inox tipo TUPAI ref. 5122, ou equivalente. | UN | 30
1.14.10 | Fornecimento e colocação de Secadores de Mãos eléctricos em aço Inox tipo TUPAI, ref. 5109, ou equivalente. | UN | 22
1.14.11 | Fornecimento e colocação de doseador de sabonete de parede em aço Inox tipo TUPAI, ou Ref. 5091, ou equivalente. | UN | 34
1.14.12 | Fornecimento e colocação de Porta-Piaçaba em aço Inox tipo TUPAI, ref. 5008, ou equivalente. | UN | 30
1.14.13 | Fornecimento e colocação de ralo de pavimento sifonado tipo GEBERIT CASA ref. 363.653.00.1, ou equivalente, incluindo grelha e aro em aço Inox, acessórios de fixação, ligações as redes de águas e esgotos e todos os trabalhos necessários ao seu perfeito funcionamento. | ML | 15
1.14.14 | Fornecimento e colocação de barras de apoio para deficientes em aço inox tipo TUPAI ref. 5107, ou equivalente, incluindo todos os trabalhos e acessórios necessários ao seu perfeito funcionamento. | UN | 6
1.15 | Equipamento Cozinha
1.15.1 | Estanteria em aço inox 18/8, c/ prumos de suporte, c/ 4 prateleiras em altura, c/ pés niveladores e c/ dimensões de 1705x400x2000 mm. | UN | 1
1.15.2 | Armário frigorifico de conservação, c/ temperaturas de 0ºC a +10ºC, c/ capacidade de 1500 litros, em chapa de aço inox 18/8, c/ refrigeração ventilada, c/ grupo compressor incorporado, c/ isolamento em poliuretano de 100 mm de espessura, c/ termostato regulador de temperatura, c/ 2 portas, c/ prateleiras interiores amovíveis, c/ pés niveladores e c/ dimensões de 1380x800x2200 mm. Terá potência de 490 W e tensão de alimentação de 230 V, tipo MEIRELES, modelo AFV 1502, ou equivalente. | UN | 1
1.15.3 | Insecto caçador parietal tipo KOSMOS, modelo V30C-202 ou equivalente, de construção em aço inox, com 2 lâmpadas de 11 W, sem redes eléctricas, totalmente isento de pesticidas, com sistema que mantém no interior da unidade os insectos eliminados enrolados numa película adesiva para evitar riscos de dispersão de fragmentos e com dimensões de 485x130x308 mm (potência de 22 W e tensão de alimentação de 230 V), conforme peças desenhadas e caderno de encargos. | UN | 3
1.15.4 | Lava-mãos em aço inox 18/8, c/ cuba Ø340x140 mm, c/ torneira misturadora, c/ dispositivo de accionamento por pedal inferior, c/ espaldar e c/ dimensões de 400x400x850 mm, tipo MEIRELES modelo LMM, ou equivalente. | UN | 1
1.15.5 | Fornecimento e aplicação de porta rolos para mãos | UN | 3
1.15.6 | Esterilizador de facas, em aço inox 18/8, c/ dimensões de 482x115x613 mm. Do tipo FIAMMA, modelo AEF 15.30 ou equivalente. | UN | 1
1.15.7 | Prateleira superior de parede, em aço inox 18/8, c/ suportes e c/ dimensões de 2000x400x40mm. | UN | 1
1.15.8 | Prateleira superior de parede, em aço inox 18/8, c/ suportes e c/ dimensões de 5500x400x40mm. | UN | 1
1.15.9 | Fornecimento e assentamento de elemento self-service aquecido, em aço inox 18/8, c/ banho-maria c/ 4 containers GN 1/1-150 c/ tampa, c/ estufa inferior c/ prateleira intermédia, c/ portas de correr, c/ termostato regulador de temperatura de 30º/80ºC, c/ prateleira expositora em vidro, c/ vidro frontal, c/ esteira de deslizamento de 4,5m, c/ pés niveladores e c/ dimensões de 1450x750x850 mm. Terá potência de 4,6 kW e tensão de alimentação de 400 V., ou equivalente, de acordo com Projecto. | UN | 1
1.15.10 | Fornecimento e aplicação de Monolume (fogareiro industrial), c/ grelhas em ferro fundido, embutido na banca em aço inox. Consumo de 0,90 Kg/H à pressão de 37 mbar. Tipo MEIRELES ou equivalente. | UN | 2
1.15.11 | Bancada de apoio ao bloco de confecção em aço inox 18/8, c/ dimensões de 800x600x850 mm. Tipo Fogões Meireles, ou equivalente. | UN | 2
1.15.12 | Balde de detritos, c/ capacidade p/ 50 litros, em aço inox 18/8, c/ corpo cilíndrico c/ 2 asas e tampa, c/ 3 rodízios giratórios c/ rasto de nylon Ø65 e c/ dimensões de Ø380x620 mm. Do tipo MEIRELES, modelo CBDP, ou equivalente. | UN | 2
1.15.13 | Bancada de apoio ao bloco de confecção em aço inox 18/8, c/ dimensões de 1200x600x850 mm. Tipo Fogões Meireles, ou equivalente. | UN | 1
1.15.14 | Bancada de entrada de louça na máquina de lavar, em aço inox 18/8, c/ cuba de 500x400x300 mm, c/ torneira misturadora c/ chuveiro de alta pressão, c/ local balde detritos, c/ sifão de gorduras, c/ prateleira inferior, c/ pés niveladores e c/ dimensões de 1630x770x850 mm. Tipo Fogões Meireles, ou equivalente. | UN | 1
1.15.15 | Máquina de lavar louça de carregamento lateral, c/ capacidade de 1200 P/H, c/ construção em aço inox AISI 304 (18/10), c/ cesto quadrado de 500x500x130, c/ capacidade para pratos Ø400 mm, c/ sistema de lavagem e enxaguamento através de braços giratórios superiores e inferiores, c/ lavagem a 60º, c/ enxaguamento a 85ºC, c/ termostato de segurança, c/ bomba de lavagem de 2 HP, c/ caldeira c/ 4,5 kW de potência, c/ 3 ciclos de lavagem (60, 90 e 120), c/ resistências blindadas em aço inoxidável na cuba de lavagem de 3,6 kW, c/ pés niveladores e c/ dimensões de 620x760x1400 mm. Dotada de 1 cesto base, de 2 cestos para pratos e de cesto p/ talheres c/ 8 divisões. Potência de 8,1 kW e tensão de alimentação de 400 V. Do tipo COMPACK, modelo S140, ou equivalente. | UN | 1
1.15.16 | Bancada de saída de louça da máquina de lavar, em aço inox 18/8, c/ rebaixo p/ deslizamento dos cestos, c/ calhas p/ colocação dos mesmos, c/ prateleira inferior, c/ pés niveladores e c/ dimensões de 1250x600x850 mm. Tipo Fogões Meireles, ou equivalente. | UN | 1
1.15.17 | Bancada, em aço inox 18/8, c/ cuba de 800x500x350 mm, c/ torneira misturadora c/ chuveiro de alta pressão, c/ sifão de gorduras, c/ prateleira inferior, c/ pés niveladores e c/ dimensões de 1200x600x850 mm, tipo Fogões Meireles, ou equivalente. | UN | 2
1.15.18 | Bancada tipo MEIRELES ou equivalente, em aço inox 18/8, com 4 gavetas na vertical, prateleira intermédia e inferior, portas de correr, pés niveladores e com dimensões de 1850x700x850 mm, conforme peças desenhadas e caderno de encargos. | UN | 1
1.15.19 | Carro p/ recolha de tabuleiros, c/ estrutura em tubo de aço inox AISI 304 de 25x25, c/ 16 calhas p/ tabuleiros, c/ capacidade p/ 32 tabuleiros, c/ base rodada c/ 4 rodízios giratórios c/ rasto de borracha Ø100 sendo 2 c/ travão, c/ batentes de borracha nos cantos e c/ dimensões de 585x800x1725 mm. Do tipo MEIRELES, modelo C32S, ou equivalente. | UN | 2
1.15.20 | Armário p/ arrumo de louça, em aço inox 18/8, c/ 3 prateleiras interiores amovíveis, c/ portas de correr, c/ pés niveladores e c/ dimensões de 2000x700x2000 mm. Tipo Fogões Meireles, ou equivalente. | UN | 1
1.16 | Diversos
1.16.1 | Fornecimento e colocação de estores i EXTERIORES LAMINAS do tipo RK 80mm, ESTORES RIBSOL C/ CALHA ESPECIAL, ou equivalente, com comando manual, a aplicar nos vãos indicados em projecto, com todas as fixações e parafusos em aço inox, e todos os fornecimentos e trabalhos necessários a um perfeito funcionamento, conforme elementos desenhados, caderno de encargos e indicações do fornecedor. | M2 | 232
1.16.2 | Fornecimento e colocação de estores interiores tipo “TIPO SCREEM”, ESTORES RIBSOL, ou equivalente, com comando manual, a aplicar nos vãos indicados em projecto, com todas as fixações e parafusos em aço inox com comando manual, a aplicar nos vãos indicados em projecto, com todas as fixações e parafusos em aço inox, e todos os fornecimentos e trabalhos necessários a um perfeito funcionamento, conforme elementos desenhados, caderno de encargos e indicações do fornecedor. | M2 | 123
1.16.3 | Fornecimento e colocação de quadros magnéticos, 100x120cm, revestidos numa face em porcelana branca para utilização de marcadores de apagar a seco. Aro em alumínio e costas em chapa de aço para aplicação em parede e adaptável a cavalete, incluindo fixação e acessórios conforme caderno de encargos. | UN | 3
1.16.4 | Fornecimento e colocação de extintores portáteis, Incluindo todos os acessórios necessários para a sua colocação: |  | 0
1.16.4.1 | Extintores de pó químico seco, do tipo abc, de 6kg | UN | 11
1.16.4.2 | Extintores de água 6Kg | UN | 2
1.16.4.3 | Extintores de CO2 6Kg | UN | 3
1.16.5 | Fornecimento e colocação de elevador tipo Schmitt+Sohn modelo ISI2040, ou equivalente, com capacidade para 8 pessoas, acabamento em aço inoxidavel, portas telescópicas e réguas de protecção tipo corrimão, no interior. | UN | 1
1.16.6 | Fornecimento e colocação de paineis informativo com linoleum tipo bullentin board, ou equivalente de base e portas em vidro temperado com fechadura. Incluindo fixação e ferragens conforme peças desenhadas e todos os trabalhos e acessórios necessários a um perfeito funcionamento. | UN | 1
1.16.7 | Fornecimento e colocação de sinalética de segurança contra incêndios com placas fotoluminescentes do tipo Sinalux, ou equivalente. Incluindo Plantas de Emergências e todos os acessórios necessários para a sua colocação, de acordo com o projecto de segurança contra incêndios. | VG | 1
1.16.8 | Execução de Plano de Mestragem de chaves com: fornecimento de uma chave mestra por sector: Administração, Salas da Escola e Jardins de Infância; 3 colecções de chaves; um chaveiro devidamente sinalizado com legendas; 1 planta com a localização das fechaduras a que pertencem as chaves, incluindo todos os trabalhos e fornecimentos necessários a um perfeito acabamento. | VG | 1
1.16.9 | Execução dos trabalhos de tratamento de juntas de dilatação, com fornecimento e assentamento de poliestireno expandido (espessura 2 cm ), aplicação de cordão esponjoso e enchimento com mástique de poliuretano, incluindo perfil de ocultação de juntas em pavimento, paredes, tetos e todos os trabalhos e fornecimentos necessários a um perfeito acabamento, tudo de acordo com as indicações das peças escritas e desenhadas do projecto. | VG | 1
1.16.10 | Vistorias, ensaios de instalações e equipamentos, obtenção de certificações, fornecimento e manuais de instruções e funcionamento, bem como formação do pessoal da manutenção da Câmara Municipal de Águeda, com vista à recepção provisória da obra. | VG | 1
1.16.11 | No final dos trabalhos apresentação dos traçados finais de todas as especialidades, em suporte vegetal e informático, e equipamento utilizado (Telas Finais), assim como a compilação da documentação técnica, de acordo com o n.º 2 do art.º 16º do Decreto - Lei n.º 273/2003 de 29 de Outubro. Incluindo todos os materiais e trabalhos inerentes à tarefa em questão. | VG | 1
1.16.12 | Pintura de caixa de elevador em esmalte aquoso em conformidade com a legislação em vigor | M2 | 62
1.16.13 | Fornecimento e aplicação de armário para 100 chaves tipo Star Easy I-ARV 100 (480x580x90mm) ou equivalente em chapa de aço dobrada soldada, pintura granitada. Barras de suspensão amovíveis com bandas adesivas numeradas, com fechadura de chave e fixação por parafusos à parede. | UN | 1
1.16.14 | Fornecimento e montagem de sinalética interior de identificação, segundo pormenorização com n.º e nome das salas, executada em vinil autocolante, em todos os compartimentos, pictogramas nas I.S. e incluindo todos os trabalhos e fornecimentos necessários a um perfeito acabamento, tudo de acordo com as indicações das peças escritas e desenhadas do projecto | VG | 1
2 | ESTABILIDADE | [6 empty] | X
2.1 | EdificIo do Centro Escolar - Movimento de Terras
2.1.1 | Escavação na abertura de caboucos em terreno de qualquer natureza, para implantação de sapatas de pilares, muros e vigas de fundação, incluindo remoção e transporte de todos os produtos excedentes para vazadouro, tudo conforme projecto e caderno de encargos. | M3 | 100
2.2 | Betão Armado
2.2.1 | Fornecimento e colocação de betão de limpeza sob betões armados de elementos de fundações (vigas de fundação, sapatas de pilares e muros), com betão do tipo C12/15 incluindo aditivo hidrofugante, espalhado e regularizado, com 0.10m de espessura. | M2 | 160
2.2.2 | Fornecimento e colocação de betão armado (C20/25 e Aço A400), em sapatas de pilares, muros e paredes, apiloado e vibrado mecanicamente, incluindo cofragens, aditivo hidrófugo e protecção impermeabilizante, conforme Pormenores de Peças Desenhadas e Condições Técnicas Especiais. | M3 | 16
2.2.3 | Fornecimento e colocação de betão armado (C20/25 e A400), em vigas de fundação VF, apiloado e vibrado mecanicamente, incluindo cofragens, aditivo hidrófugo e protecção impermeabilizante, conforme Pormenores de Peças Desenhadas. | M3 | 4
2.2.4 | Fornecimento e colocação de betão armado (C20/25 e A400), em muros e paredes, apiloado e vibrado mecanicamente, incluindo cofragens e escoramentos, conforme Pormenores de Peças Desenhadas e Condições Técnicas Especiais. | M3 | 16
2.2.5 | Execução de pavimento térreo interior constituído por camada de 0,20m de brita, assente sobre terreno devidamente compactado, camada 0,10m de betão pobre, barreira anti-vapor e camada de massame de betão C15/B20 com 0,15 de esp., incluindo abertura de caixa em terreno de qualquer natureza, aditivo hidrofugante, e armadura em malha electrossoldada tipo malhasol CQ30, de acordo com Pormenores de Peças Desenhadas e Condições Técnicas Especiais. | M2 | 150
2.3 | Vedações / Muros
2.3.1 | Fornecimento e colocação de betão armado (C20/25 e Aço A400), em sapatas continuas de muros MV2 e MS1 apiloado e vibrado mecanicamente, incluindo escavações de terras e transporte a vazadouro dos produtos sobrantes, cofragens, aditivo hidrófugo e protecção impermeabilizante, conforme Pormenores de Peças Desenhadas e Condições Técnicas Especiais. | M3 | 16
2.3.2 | Fornecimento e colocação de Betão Armado ( C20/25 e A400 ), em Muros de vedação MV2 e MS1 apiloado e vibrado mecanicamente, incluindo cofragens e escoramentos, aditivo hidrófugo e juntas de dilatação com lâminas em pvc flexivel tipo Sika V-20L, geodreno de 125mm, cortina drenante em brita, conforme Pormenores de Peças Desenhadas e Condições Técnicas Especiais. | M3 | 16
2.3.3 | Execução rampas e escadas térreas no exterior, constituídas por camada de 0,20m de brita, assente sobre terreno devidamente compactado, manga plástica e camada de massame de betão C15/C20 com 0,15 de esp., incluindo abertura de caixa em terreno de qualquer natureza, e armadura em malha electrossoldada tipo malhasol CQ30, de acordo com Pormenores de Peças Desenhadas e Condições Técnicas Especiais. | M2 | 900
2.3.4 | Muros de suporte do parque de estacionamento
2.3.4.1 | Fornecimento e colocação de betão armado (C20/25 e Aço A400), em sapatas continuas de muros, apiloado e vibrado mecanicamente, incluindo escavações de terras e transporte a vazadouro dos produtos sobrantes. | M3 | 48
2.3.4.2 | Fornecimento e colocação de Betão Armado ( C20/25 e A400), em Muros, apiloado e vibrado mecanicamente, incluindo cofragens e escoramentos. | M3 | 28
3 | REDE DE ABASTECIMENTO DE ÁGUA | [6 empty] | X
3.1 | Rede de Abastecimento de Água e de Combate a Incêndios - Tubagem - Rede de Abastecimento de Água
3.1.1 | Fornecimento e assentamento de tubagem e acessórios em PVC rígido PN10 considerando abertura e fecho de vala, remoção a vazadouro de materiais sobrantes e todos os materiais e trabalhos necessários à perfeita execução da tarefa, pronta a funcionar, para ramais enterrados, nos seguintes diâmetros:
3.1.1.1 | 63 mm | ML | 25
3.1.1.2 | 50 mm | ML | 10
3.1.1.3 | 40 mm | ML | 10
3.1.2 | Fornecimento e assentamento de tubagens e acessórios em polipropileno, PPR, para tubagem embebida e suspensa, incluindo todos os trabalhos e acessórios indespensáveis ao seu perfeito funcionamento, nos seguintes diâmetros:
3.1.2.1 | 40 mm | ML | 8
3.1.2.2 | 50 mm | ML | 8
3.1.2.3 | 63 mm | ML | 20
3.2 | Rede de Incêndios
3.2.1 | Fornecimento e assentamento de tubagem e acessórios em PEAD PN10, considerando abertura e fecho de vala, remoção a vazadouro de materiais sobrantes e todos os materiais e trabalhos necessários à perfeita execução da tarefa, pronta a funcionar, para ramais enterrados, nos seguintes diâmetros:
3.2.1.1 | 75 mm | ML | 29
3.2.1.2 | 90 mm | ML | 12
3.3 | Acessórios
3.3.2 | Fornecimento e colocação de válvulas de retenção. | UN | 1
3.3.3 | Fornecimento e colocação de válvulas de segurança. | UN | 1
3.3.4 | Fornecimento e assentamento de bocas de rega exterior, incluindo caixa de pavimento, e todos os acessórios para uma instalação completa e pronta a funcionar. | UN | 6
3.3.5 | Fornecimento e montagem de bocas de incêndio do tipo carretel com 30 m de comprimento, instaladas em armário de encastrar existente com cofre para equipamento S.I., dotadas de mangueiras semi-rígidas de 25mm de calibre, com difusor de três posições, garantindo uma pressão de serviço de 250 kPa, válvulas de ligação à rede, e todos os trabalhos necessários ao seu correcto funcionamento, tudo conforme condições técnicas. | UN | 6
3.3.6 | Fornecimento e colocação de marcos de incêndio exteriores tipo FUCOLI de 3 vias, veio em aço inox, tomada de água em bronze, com rosca tipo Storz, campânula em polietileno ou fibra de vidro, com caixa protectora em ferro fundido e todos os trabalhos necessários ao seu correcto funcionamento. | UN | 2
3.4 | Diversos |  | 0
3.4.1 | Execução de caixa de abrigo, considerando serralharias e todos os trabalhos de contrução civil, incluindo válvulas de retenção e de seccionamento para a rede de serviço de incêndio com válvula, pronta a receber contador. | VG | 1
3.4.2 | Fornecimento e colocação de sistema de gestão da água recolhida pelo sistema de drenagem de águas pluviais para abastecimento das bacias de retrete e rede de rega, intercalada com a rede geral quando necessário. Tudo de acordo com indicações da Fiscalização. | VG | 1
3.4.3 | Ligação da rede à rede pública, respeitando todas as indicações dos serviços Municipalizados. | VG | 1
3.4.4 | Execução de ensaios de estanquicidade a todas as redes, os ensaios deverão ser conduzidos conforme preconizado no regulamento. | VG | 1
3.4.5 | No final dos trabalhos apresentação dos traçados finais, em suporte vegetal e informático, e equipamento utilizado (Telas Finais), incluindo todos os materias e trabalhos inerentes à tarefa em questão. | VG | 1
3.4.7 | Ensaios e limpeza final às tubagens de abastecimento de água. | VG | 1
3.4.8 | Ensaios e Verificação AdRA e Bombeiros. | VG | 1
4 | REDE DE DRENAGEM DE ÁGUAS RESIDUAIS | [6 empty] | X
4.1 | Tubagem
4.1.1 | Fornecimento e assentamento de tubagens em PVC rígidos PN4 para ramais individuais, ramais colectivos e colectores prediais, incluindo acessórios, movimento de terras, abertura, tapamento e regularização de fundo da vala, considerando remoção a vazadouro de materiais sobrantes para tubagem enterrada, abertura e fecho de roços para tubagem embebida e todos os trabalhos indispensáveis à perfeita execução da tarefa, completa e pronta a funcionar. Com os seguintes diâmetros:
4.1.1.1 | 125 mm | ML | 10
4.1.1.2 | 140 mm | ML | 10
4.1.1.3 | 160 mm | ML | 10
4.1.1.4 | 200 mm | ML | 10
4.1.2 | Fornecimento e assentamento de tubagens em PVC rígido PN4, para tubos de queda e tubagens de ventilação, incluindo todos os acessórios e trabalhos necessários à perfeita execução da tarefa, completa e pronta a funcionar.Com os seguintes diâmetros:
4.1.2.1 | 75 mm | ML | 14
4.1.2.2 | 90 mm | ML | 13
4.2 | Trabalhos/Acessórios
4.2.1 | Fornecimento e assentamento de tampas para caixas de pavimento em PVC, de passagem, tampa de roscar cromada, incluindo todos os trabalhos e materiais indispensáveis à perfeita execução da tarefa. | UN | 29
4.2.2 | Fornecimento e aplicação de tampa quadrada rebaixada em ferro com vedação hidraulica para revestir com acabamento idêntico ao piso do local, em caixas de visita em alvenaria de bloco já executadas.
4.2.2.1 | Dimensão interior de 0,60x0,60m. | UN | 5
4.2.2.2 | Dimensão interior de 1,00x1,00m. | UN | 22
4.2.3 | Fornecimento e colocação de grupo depurador de águas residuais com digestor anaeróbico e leito bacteriano em PRFV (Poliéster Reforçado a Fibra de Vidro) do tipo SALHER, ou equivalente, ref.CHC-D 45.000 litros, Ø 2.500 x L 9.670mm, colocado sobre leito de areia de rio de 10cm de espessura, totalmente instalado e pronto para funcionar, incluindo enchimento do leito bacteriano (140m2/m3), escavação para o seu alojamento e enchimento perimetral posterior, assim como ajudas de alvenaria, tudo de acordo com indicações da empresa fornecedora do equipamento. | UN | 1
4.2.4 | Fornecimento e colocação de grelhas para recolha das águas de lavagens em elementos de betão pré-fabricado, incluindo grelha anti derrapante em aço inox. | ML | 20
4.3 | Diversos
4.3.1 | Ligação tamponada da rede apartir da CV25 à futura rede de drenagem de águas residuais a ser executada a nascente desta caixa, tudo de acordo com os Serviços da Câmara Municipal de Águeda. | VG | 1
4.3.2 | Execução de ensaios a toda a rede de águas residuais, de acordo com o estipulado no Regulamento das Canalizações de esgoto, nomeadamente o Capº VIII - Ensaios. | VG | 1
4.3.3 | No final dos trabalhos apresentação dos traçados finais, em suporte vegetal e informático, e equipamento utilizado (Telas Finais), incluindo todos os materias e trabalhos inerentes à tarefa em questão. | VG | 1
5 | REDE DE DRENAGEM DE ÁGUAS PLUVIAIS | [6 empty] | X
5.1 | Tubagem
5.1.1 | Fornecimento e assentamento de tubagens em PVC rígidos PN4 para ramais individuais, ramais colectivos e colectores prediais, incluindo acessórios, movimento de terras, abertura, tapamento e regularização de fundo da vala, considerando remoção a vazadouro de materiais sobrantes para tubagem enterrada, abertura e fecho de roços para tubagem embebida e todos os trabalhos indispensáveis à perfeita execução da tarefa, completa e pronta a funcionar. Com os seguintes diâmetros:
5.1.1.1 | 140 mm | ML | 10
5.1.1.2 | 160 mm | ML | 10
5.1.1.3 | 200 mm | ML | 10
5.1.1.4 | 250 mm | ML | 10
5.1.2 | Fornecimento e assentamento de tubagens em zinco, para tubos de queda, incluindo todos os acessórios, braçadeiras metálicas, atravessamento de muros e trabalhos necessários à perfeita execução da tarefa, completa e pronta a funcionar.Com os seguintes diâmetros: 110 mm | ML | 120
5.1.3 | Execução de drenagens freáticas constituídas por tubagem em PVC corrugado com ranhura parcial, do tipo Geodreno com 200 mm de diâmetro, camada de brita e manta geotextil a envolver, incluindo cortina de rachão e brita com 0,80m de espessura no tardoz de muros de suporte, abertura e fecho de vala e respectivas ligações ás caixas, tudo conforme peças desenhadas. | ML | 106
5.2 | Trabalhos/Acessórios
5.2.1 | Fornecimento e aplicação de tampa quadrada rebaixada em ferro com vedação hidraulica para revestir com acabamento idêntico ao piso do local, em caixas de visita em alvenaria de bloco já executadas.
5.2.1.1 | Dimensão interior de 0,60x0,60m. | UN | 7
5.2.1.2 | Dimensão interior de 1,00x1,00m. | UN | 10
5.2.2 | Execução de caixa de queda guiada em alvenaria de bloco vazado 50x20x15cm, fundo em betão simples, revestidas interiormente a argamassa de cimento e areia ao traço 1:3, incluindo tampa quadrada rebaixada em ferro com vedação hidráulica, para revestir com acabamento idêntico ao piso do local, degraus quando necessário, caneluras com pendentes entre 2% e 4%. | UN | 1
5.2.3 | Fornecimento e montagem de sarjetas de pavimento contruídas em elementos de betão pré-fabricado, em fundo de betão, revestida interiormente a argamassa de cimento e areia ao traço 1:3, incluindo grelha em ferro fundido. | UN | 6
5.2.4 | Execução de caleiras em betão polímero pré-fabricado de secção 0.20x0.20m, fundo em betão simples, incluindo grelha em ferro galvanizado não amovível. | ML | 9
5.2.5 | Fornecimento e assentamento de canais em betão polimérico do tipo STORA-DRAIN incluindo grelha ranhurada galvanizada, caixas de retenção, tudo de acordo com recomendações do fornecedor do material. | ML | 166
5.2.6 | Execução de caixas de areia em alvenaria de tijolo vazado 30x20x11cm, fundo em betão simples, revestidas interiormente a argamassa de cimento e areia ao traço 1:3, incluindo tampa quadrada em ferro com vedação hidráulica. | UN | 15
5.2.7 | Execução de caixas cegas em alvenaria de tijolo vazado 30x20x11cm, fundo em betão simples, revestidas interiormente a argamassa de cimento e areia ao traço 1:3, incluindo tampa quadrada em betão, para condução dos drenos microperfurados. | UN | 15
5.3 | Diversos
5.3.1 | Fornecimento e colocação de sistema de recolha e tratamento de águas pluviais com depósito pré-fabricado em manilhas de betão de 2 m de diâmetro já existente e aplicado em obra (Para executar a laje de cobertura em betão e chumbar tampa metálica metalizada e pintada com dimensões úteis de 70 x 70 cm. Deverão ser também chunbados degrau pré-fabricados dentro do poço de 6 m de altura) com capacidade de 15.000 litros, incluindo sistema de tratamento de águas recolhidas e sistema de bombagem e de gestão da rede de abastecimento, tudo pronto a funcionar, de acordo com indicações da empresa fornecedora do equipamento e da fiscalização. | UN | 1
5.3.2 | Execução de ensaios a toda a rede de águas pluvias, de acordo com o estipulado no Regulamento das Canalizações de esgoto, nomeadamente o Capº VIII - Ensaios. | VG | 1
5.3.3 | No final dos trabalhos apresentação dos traçados finais, em suporte vegetal e informático, e equipamento utilizado (Telas Finais), incluindo todos os materias e trabalhos inerentes à tarefa em questão. | VG | 1
6 | REDE DE ABASTECIMENTO DE GÁS | [6 empty] | X
6.1 | Tubagem
6.1.1 | Fornecimento e colocação de tubagem em polietileno SDR 11 com diâmetro 40mm, incluindo abertura e fecho de vala, fita sinalizadora, ligações necessárias, tudo conforme projecto. | ML | 30
6.1.2 | Fornecimento e colocação de tubagem em cobre electrolitico com revestimento termoplástico, incluindo acessórios, todas as ligações necessárias, embutida em lajes ou paredes, tudo conforme projecto e caderno de encargos. Nos seguintes diâmetros :
6.1.2.1 | DN 35 mm | ML | 6
6.1.2.2 | DN 22 mm | ML | 17
6.2 | Trabalhos/Acessórios
6.2.1 | Fornecimento e colocação de válvulas de 1/4 de volta, a montante de cada aparelho, tudo conforme projecto e caderno de encargos. | UN | 4
6.2.2 | Fornecimento e colocação de caixa de entrada (corte geral) com as dimensões indicadas no projecto, incluindo ligações plástico-metal, válvula de corte geral, redutor (CCH-50), válvula de 1/4 de volta e ligação à terra, tudo conforme projecto e caderno de encargos. | UN | 1
6.2.3 | Fornecimento e colocação de caixa para a segunda redução, incluindo ligações plástico-metal, redutor FE 25, válvula de 1/4 de volta, colector e ligação à terra, tudo conforme projecto e caderno de encargos. Para o compartimento das caldeiras. | UN | 1
6.2.4 | Fornecimento e colocação de colector de derivação, para alimentação dos diversos aparelhos. Constituido por uma entrada e quatro saídas, e respectivas válvulas de 1/4 de volta e redutores de pressão (APQ 6m3/h), tudo conforme projecto e caderno de encargos. | UN | 1
6.2.5 | Fornecimento e colocação de caixa de visita de derivação de tubagem em parede. Constituido por duas derivações de entrada (da rede pública e do reservatório) e uma derivação de saída, incluindo válvulas de 1/4 de volta, tudo conforme projecto e caderno de encargos. | UN | 1
6.2.6 | Fornecimento e colocação de válvula de corte geral de gás nas instalações técnicas, no exterior, incluindo caixa de encastrar com tampa para levar o mesmo acabamento da parede. | UN | 1
6.2.7 | Fornecimento e colocação de detector de gás nas instalações técnicas. | UN | 1
6.3 | Diversos
6.3.1 | Ensaios de estanquicidade e resistencia mecânica de todo o sistema, definidos pela legislação em vigor, incluindo termo de responsabilidade para licenciamento, tudo conforme projecto. | VG | 1
6.3.2 | Parque de armazenamento de GPL, enterrado, dotado de reservatório de 2,5m3 de capacidade, conforme descrito na memória descritiva, condições técnicas especiais e apresentado nas peças desenhadas. ( a fornecer pela empresa abastecedora, com construção a cargo da empreitada de construção civil incluindo vedação). | VG | 1
6.3.4 | No final dos trabalhos apresentação dos traçados finais, em suporte vegetal e informático, e equipamento utilizado (Telas Finais), incluindo todos os materias e trabalhos inerentes à tarefa em questão. | VG | 1
7 | INSTALAÇÃO ELECTRICA | [6 empty] | X
7.1 | Valas
7.1.1 | Abrir e fechar vala c/ 0,80m de profundidade | ML | 120
7.2 | Tubagens, caixas e acessórios afins
7.2.1 | Abertura e fecho de roços, fornecimento e montagem das seguintes tubagens, caixas e acessórios:
7.2.1.1 | Tubo VD20 ou equivalente | ML | 50
7.2.1.2 | Tubo PVC diam.110 (4) | ML | 20
7.2.1.3 | Caixa de piso, porta-mecanismos, seis módulos, com tampa e todos os acessórios de montagem, tipo QUINTELA/TPM-6, 450x450 mm, ou equivalente. | UN | 70
7.3 | Calhas de Rodapé e Caminhos de Cabos
7.3.1 | Calha tipo UNEX, 50x100 mm | UN | 225
7.3.2 | Calha alumínio tipo UNEX / 93074-3, 50x150 mm | UN | 45
7.4 | Condutores e Cabos
7.4.1 | Fornecimento e montagem dos seguintes condutores e cabos:
7.4.1.1 | Condutor (V) H07 V-U1,5 mm2 | ML | 1745
7.4.1.2 | Condutor (V) H07 V-U2,5 mm2 | ML | 3440
7.4.1.3 | Cabo VV/XV 2x1,5 mm2 | ML | 120
7.4.1.4 | Cabo VV/XV 2x2,5 mm2 | ML | 30
7.4.1.5 | Cabo VV/XV 3G1.5 mm2 | ML | 850
7.4.1.6 | Cabo VV/XV 4G1.5 mm2 | ML | 900
7.4.1.7 | Cabo VV/XV 3G2.5 mm2 | ML | 1234
7.4.1.8 | Cabo VV/XV 5G2.5 mm2 | ML | 35
7.4.1.9 | Cabo VV/XV 5G10 mm2 | ML | 185
7.4.1.10 | Cabo VV/XV 5G16 mm2 | ML | 55
7.4.1.11 | Cabo VV/XV 3x35+2G16 mm2 | ML | 75
7.4.1.12 | Cabo VV/XV 3x50+2G25 mm2 | ML | 80
7.4.1.13 | Cabo VV/XV 4x95+2G50 mm2 | ML | 35
7.4.1.14 | Condutor TV 2x0,6 mm2 | ML | 55
7.4.1.15 | Cabo W4S 2x0,5+2x0,22 mm2 | ML | 1560
7.4.1.16 | Cabo W6S 2x0,5+4x0,22 mm2 | ML | 325
7.4.1.17 | Cabo W2FSR 2x0,8 mm2 | ML | 2134
7.5 | Aparelhagem e Tomadas
7.5.1 | Fornecimento e montagem da seguinte aparelhagem e tomadas (montagem de encastrar) ou equivalente:
7.5.1.1 | Interruptor simples, tipo Legrand / Valena / 774401 | UN | 40
7.5.1.2 | Quadro para aplicação nos interruptores, tipo Legrand / Valena / 774451 | UN | 40
7.5.1.3 | Comutador de lustre, tipo Legrand / Valena / 774405 | UN | 1
7.5.1.4 | Quadro para aplicação nos comutadores de lustre, tipo Legrand / Valena / 774451 | UN | 1
7.5.1.5 | Comutador de lustre tipo Legrand / Plexo E / 86701 | UN | 1
7.5.1.6 | Detector de movimento, tipo Legrand/88284 | UN | 18
7.5.1.7 | Tomada 2P+T schuko tipo Valena / 774420 | UN | 40
7.5.1.8 | Quadro para aplicação nas tomadas, tipo Legran / Valena / 774451 | UN | 40
7.5.1.9 | Tomada 2P+T schuko tipo Valena / 774421, alv.prot. | UN | 84
7.5.1.10 | Quadro para aplicação nas tomadas, tipo Legran / Valena / 774451 | UN | 84
7.5.1.11 | Tomada 2P+T schuko tipo Valena / 774327, alv.prot. espelho vermelho | UN | 6
7.5.1.12 | Quadro para aplicação nas tomadas, tipo Legran / Valena / 774451 | UN | 6
7.5.1.13 | Tomada 2x2P+T schuko, tipo Legrand / Mosaic / 74186, álv. prot., vermelho | UN | 46
7.5.1.14 | Quadro para aplicação nas tomadas, tipo Legrand / Mosaic / 10954 | UN | 46
7.5.1.15 | Tomada 2P+T schuko, tipo Legrand / Mosaic / 74130, álv. prot. | UN | 249
7.5.1.16 | Quadro + suporte metálico para aplicação nas tomadas, tipo Legrand / Mosaic / 78802 + 80251 | UN | 249
7.5.1.17 | Botão de pressão simples, tipo Legrand / 41646 | UN | 1
7.5.1.18 | Tomada 2P+T schuko tipo Legrand/Plexo E / 86707 estanque IP44 - IK08 | UN | 16
7.5.1.19 | Aparelhagem para montagem saliente: Interruptores simples, tipo Legrand/Plexo 55S / 90305 | UN | 2
7.5.1.20 | Tomada 2P+T schuko Tipo Legrand/Plexo 55S/91641 | UN | 1
7.5.1.21 | Tomada 3P+T BT 16A tipo Legrand / 55307 | UN | 1
7.5.1.22 | Tomada trifásica 3P+N+T, tipo Legrand / 58745 | UN | 1
7.5.1.23 | Fichas tipo Legrand / 58705 equipadas c/ cabo chicote | UN | 1
7,5,1,24 | Caixas de chão 4 modulos - simon connect | UN | 96
7.6 | Armaduras de Iluminação
7.6.1 | Fornecimento e montagem de armaduras completamente electrificadas, com lâmpada, ou equivalentes: Iluminação normal:
7.6.1.1 | L2 – tipo Luminária de superfície com corpo em chapa de alumínio termolacado a branco, reflector em alumínio de alta pureza, 99,98%, com altas propriedades de reflexão sistema ALUSOFT® 6590, difusor em vidro temperado e de alta resistência ao impacto, rendimento 58%, equipada com balastro electrónico QUICKTRONIC® INTELLIGENT para duas lâmpadas de 26WTC-TEL, IP44, modelo BARI II da CORELEC, ou equivalente. | UN | 11
7.6.1.2 | L3 – tipo Luminária de superfície com corpo em fibra de vidro na cor cinza, reflector interno de chapa de aço termolacado a branco, difusor em policarbonato estriado e estabilizado aos U.V. com resistência ao choque (IK08), RENDIMENTO DE 63%,equipada com balastro electrónico QUICKTRONIC® para duas lâmpadas de 49WFL T5, IP66, modelo FIBRA II PC da CORELEC, ou equivalente. | UN | 18
7.6.1.3 | L4 – tipo Luminária de encastrar com aro de remate em chapa de alumínio termolacado a branco, reflector em alumínio de alta pureza, 99,98%, com altas propriedades de reflexão sistema ALUSOFT®, difusor em vidro temperado e de alta resistência ao impacto, rendimento 68%, equipada com balastro electrónico QUICKTRONIC® INTELLIGENT para duas lâmpadas de 26WTC-TEL, IP44, modelo LUNIS da CORELEC, ou equivalente. | UN | 56
7.6.1.4 | L5 – tipo Downlight de embutir, constituída por corpo e aro de remate em policarbonato, reflector de alta eficácia em folha de alumínio especular, Classe II, preparada com balastro electrónico QUICKTRONIC® INTELLIGENT para uma lâmpada de 42W FL-C/4p, IP44, modelo CD MULTI da CORELEC, ou equivalente. | UN | 26
7.6.1.5 | L7 – tipo Downlight de embutir, constituída por corpo e aro de remate em policarbonato, reflector de alta eficácia em folha de alumínio especular, Classe II, preparada com balastro electrónico QUICKTRONIC® INTELLIGENT para uma lâmpada de 26W FL-C/4p, IP44, modelo CD MULTI da CORELEC, ou equivalente. | UN | 21
7.6.1.6 | L8 – tipo Luminária de encastrar, saliente ou suspensa com corpo em chapa de alumínio termolacado a branco RAL9010, reflector 2245 e difusor em HDP® (HIGH DEFINITION PRISMATICS) BAP65, rendimento de 84,4%, equipada com balastro electrónico QUICKTRONIC® para duas lâmpadas de 54WFL T5, IP20, modelo NOVALUNA HDP® da CORELEC, ou equivalente | UN | 74
7.6.1.7 | L10 – tipo Projector saliente para aplicação lateral em parede com corpo em alumínio injectado, reflector assimétrico 923 em alumínio especular de alta pureza e de largo espectro, difusor em vidro temperado de alta resistência ao impacto, IP66, equipado com balastro POWERTRONIC®, Condensador e ignitor, para uma lâmpada de 150W HIT, IP66, modelo A2 MINI da CORELEC, ou equivalente. | UN | 22
7.6.1.8 | EXT1 – tipo Ponto de luz de iluminação pública para lâmpadas de 150 W instalada em coluna de alumínio de 8m com reforço não soldado na portinhola, equipada com bloco óptico multifacetado e com regulação de casquilho posição LP2 RP4, IP 66 em toda a luminária, composta por um corpo em liga de alumínio injectado pintado e um capot no mesmo material. O bloco óptico é constituído por um difusor cut-off em vidro selado a um reflector em alumínio polido quimicamente e anodizado, os acessórios eléctricos são montados em placa própria amovível, sistema de fixação universal: lateral (Ø 34-42-48-60 mm) ou vertical (Ø 60-76 mm). modelo ALUMINIUM 8000 10 SQ 100 da CORELEC, ou equivalente. | UN | 3
7.6.2 | Iluminação de segurança:
7.6.2.1 | S1 – Letreiro de saída de encastrar com corpo em PMMA autoextiguivel na cor branca, reflector interno em chapa de aço termolacado a branco, difusor em PMMA autoextinguivel e estabilizado aos U.V., IP42, CLASSE II, equipada com balastro electrónico OPPLE® e bateria de NiMh com uma hora de autonomia para duas lâmpadas de 8WT5, para funcionamento combinado, do tipo ANC190 REF. CRL1023 + CRL1024 + CRL1025 da CORELEC ou equivalente. | UN | 9
7.6.2.2 | S2– Letreiro de saída de superfície com corpo em PMMA autoextiguivel na cor branca, reflector interno em chapa de aço termolacado a branco, difusor em PMMA autoextinguivel e estabilizado aos U.V., IP42, CLASSE II, equipada com balastro electrónico OPPLE® e bateria de NiMh com uma hora de autonomia para duas lâmpadas de 8WT5, para funcionamento combinado, do tipo ANC190 REF. CRL1023 + CRL1027 da CORELEC ou equivalente. | UN | 38
7.6.2.3 | K – Kit de emergência constituido por inversor electrónico e bateria de Ni-Mh com 1H de autonomia para lâmpadas de 4 a 58 W para composição com a iluminação ambiente, do tipo FULGUR FM REF. CRLFM451, CORELEC ou equivalente, instalado em luminária. | UN | 35
7.7 | Quadros Eléctricos |  | 0
7.7.1 | Fornecimento, montagem e ensaios dos seguintes quadros eléctricos: |  | 0
7.7.1.1 | Quadro de entrada - Q.E.G. | UN | 1
7.7.1.2 | Quadro parcial - Q.E.P.1 | UN | 1
7.7.1.3 | Quadro parcial - Q.E.P.2 | UN | 1
7.7.1.4 | Quadro Parcial - Q.E.P.3 | UN | 1
7.7.1.5 | Quadro Parcial - Q.E.P.3,1 | UN | 1
7.7.1.6 | Quadro Parcial - Q.E.P.3.2 | UN | 1
7.7.1.7 | Quadro Parcial - Q.E.P.3,3 | UN | 1
7.7.1.8 | Quadro Parcial - Q.E.Inst. Técnicas | UN | 1
7.7.1.9 | Quadro Parcial Tom. Estabilizadas - Q.P.T.E. | UN | 2
7.7.1.10 | Botoneira de corte (tipo cogumelo) | UN | 2
7.8 | Sistema Automático Detecção Incêndio
7.8.1 | Fornecimento e montagem do seguinte tipo de equipamento ou equivalente:
7.8.1.1 | Central de detecção e alarme de incêndio com 2 Loops tipo TUTELA / Siemens FC 330A/2, equipada com transmissor/receptor ATX/ARX e 2 bat. de 7A/h 12V | UN | 1
7.8.1.2 | Detector óptico de fumos, tipo TUTELA / SIEMENS / OP 320A+base SO 320 | UN | 52
7.8.1.3 | Detector termovelocimétrico, tipo TUTELA / SIEMENS / HI 320A+ base SO 320 | UN | 1
7.8.1.4 | Detector de Gás tipo TUTELA / BPG 213, com base e módulo zona convencional tipo SIEMENS / CB 320A | UN | 1
7.8.1.5 | Botoneira de alarme manual com caixa, tipo TUTELA /SIEMENS / DMA 1131 + FDMH 291-R | UN | 9
7.8.1.6 | Sirene interior tipo TUTELA / Roshni | UN | 6
7.8.1.7 | Fonte de alimentação auxiliar com caixa 3A, 24V, FA 243 CX, conforme peças escritas | UN | 1
7.8.1.8 | Retentor de porta com botão de desencravamento, CSA 1360, conforme peças escritas | UN | 1
7.8.1.9 | Módulo de comando com caixa, ABI 320 A, conforme peças escritas | UN | 1
7.9 | Sistema Segurança Contra Intrusão
7.9.1 | Fornecimento e montagem do seguinte tipo de equipamento ou equivalente:
7.9.1.1 | Central de Detecção contra intrusão, endereçável, tipo TUTELA/GALAXY 60/30A, equipada com comunicador digital 4 canais tipo TUTELA/SCAN 660 P e duas baterias tipo PS1270 7A/H 12V | UN | 1
7.9.1.2 | Teclado de comando remoto fixo tipo TUTELA/GALAXY MKVII | UN | 1
7.9.1.3 | Módulo de endereçamento (Interface) tipo TUTELA/GALAXY RIO, com caixa | UN | 6
7.9.1.4 | Detector de dupla tecnologia tipo TUTELA / SIEMENS IRM 120 | UN | 44
7.9.1.5 | Sirene de alarme interior tipo TUTELA / GE AS210N | UN | 1
7.9.1.6 | Sirene de alarme exterior tipo TUTELA / GE AS 507 | UN | 1
7.9.1.7 | Fonte de alimentação auxiliar tipo TUTELA / ST3000C, 3A 12V, com bateria tipo PS1270 7A/H 12V | UN | 1
7.10 | Sistema de chamadas de Emergência
7.10.1 | Fornecimento e montagem do seguinte equipamento ou equivalente:
7.10.1.1 | Botão Reset tipo Legrand / Mosaic / 74043 + 74832 + 75033 | UN | 2
7.10.1.2 | Botão cordão tipo Legrand / Mosaic / 74044 + 74832 + 75033 | UN | 2
7.10.1.3 | Unidade de controle / Painel de Chamada tipo Legrand para sinalização de chamadas de emergência | UN | 2
7.10.1.4 | Caixa tipo Legrand-Plexo, refª92052, conforme peças escritas | UN | 1
7.10.1.5 | Quadro da Legrand-Mosaic, refª 75010, conforme peças escritas | UN | 1
7.10.1.6 | Suporte metálico Legrand-Mosaic, refª 74804, conforme peças escritas | UN | 1
7.10.1.7 | Caixa saliente Legrand-Mosaic, refª 89324, conforme peças escritas | UN | 1
7.10.1.8 | Obturador da Legrand-Mosaic, refª 74392, conforme peças escritas | UN | 1
7.11 | Relógio / Campainhas
7.11.1 | Fornecimento e montagem do seguinte equipamento ou equivalente:
7.11.1.1 | Relógio mãe tipo BODET/MICROQUARTZ 17 DELTA | UN | 1
7.11.1.2 | Campaínha sinalização de controle de período de aulas tipo Legrand / 41419 | UN | 2
7.11.1.3 | Campaínha tipo Legrand / Lido / 41219, 8V, 385mA | UN | 2
7.11.1.4 | Caixa do tipo ABS anti-choque para fixação mural para o relógio-mãe, conforme peças escritas | UN | 1
7.12 | Diversos
7.12.1 | Fornecimento e montagem do seguinte equipamento ou equivalente:
7.12.1.1 | Terra de protecção (QE) devidamente equipada com todos os acessórios de ligação, condutor de terra, eléctrodo de terra e demais acessórios que garantam o seu pleno funcionamento | UN | 1
7.12.1.2 | Terra de protecção das colunas ilum. devidamente equipada com todos os acessórios de ligação, condutor de terra, eléctrodo de terra e demais acessórios que garantam o seu pleno funcionamento | UN | 3
7.12.1.3 | Sistema de rede de terras e sistema de protecção contra descargas atmosféricas devidamente equipado e instalado de acordo com as peças escritas e desenhadas, incluindo pára-raios, electrodos de terra, contador de descargas, fita de Cu Estanhado de 30x2mm, e todo o demais material para o seu perfeito funcionamento. | UN | 1
7.12.2 | Caixa de contador | UN | 1
7.12.3 | Portinhola | UN | 1
7.12.4 | Caixa de visita em alvenaria de tijolo, dim. 1x1x1 m, com aro e tampa em ferro fundido | UN | 1
7.12.5 | Telas finais e compilação técnica | VG | 1
7.12.6 | Botão para comando de tela de projecção, refª 774414 da Legrand/Valena | UN | 2
7.12.7 | Certificação das instalações junto das entidades competentes incluindo todos os documentos e termo de responsabilidade | UN | 1
7.12.8 | Sinalizador para IS Deficientes, conforme peças desenhadas | UN | 1
7.12.9 | Caixa de TI´S | UN | 1
8 | ITED | [6 empty] | X
8.1 | Valas
8.1.1 | Abrir e fechar vala c/ 0,80m de profundidade | ML | 30
8.2 | Tubagens, Caixas e acessórios afins
8.2.1 | Abertura e fecho de roços, fornecimento e montagem das seguintes tubagens, caixas e acessórios:
8.2.1.1 | Caixa de visita tipo NR1 (Telecom) | UN | 2
8.3 | Calhas de Rodapé e Caminhos de Cabos
8.3.1 | Fornecimento e montagem das seguintes calhas, caminhos de cabos e seus acessórios:
8.3.1.1 | Caminho de cabos tipo UNEX / 66200 / 60x200 mm em PVC classe M1 com base perfurada côr RAL 7030 cinzento, sem tampa, incluindo todos os acessórios de junção, derivação e fixação. | ML | 16
8.3.1.2 | Caminho de cabos tipo UNEX / 66200 / 60x400 mm em PVC classe M1 com base perfurada côr RAL 7030 cinzento, sem tampa, incluindo todos os acessórios de junção, derivação e fixação. Obs.: As calhas estão contempladas no Projecto de Electricidade. | ML | 12
8.4 | Condutores e Cabos
8.4.1 | Fornecimento e montagem dos seguintes condutores e cabos:
8.4.1.1 | Cabo UTP 4x2x0.5 mm2, categoria 6 | ML | 5625
8.4.1.2 | Cabo coaxial tipo RG6 | ML | 780
8.5 | Tomadas
8.5.1 | Fornecimento e montagem da seguinte aparelhagem e tomadas (montagem de encastrar) ou equivalente:
8.5.1.1 | Tomada RJ45 tipo Legrand / Valena / 774138, 1 saída | UN | 33
8.5.1.2 | Quadro refª 774351 da série Valena / Legrand para aplicação nas tomadas do item 8.5.1 | UN | 33
8.5.1.3 | Tomada RJ45 tipo Legrand / Mosaic / 74344 | UN | 112
8.5.1.4 | Tomada separadora TV/R-SAT tipo Teléves 5226 | UN | 20
8.5.1.5 | Quadro refª 774351 e espelho central refª 770142 da Legrand para aplicação nas tomadas do item 8.5.3 | UN | 15
8.5.1.6 | Tomada RJ 45 dupla para aplicação em calha técnica, incluindo dois módulos refª 78650 da "Mosaic" - Legrand e respectivo quadro refª 11202 | UN | 40
8.5.1.7 | Tomada RJ 45 simples, em caixa de fundo duplo, refª 774138 da Legrand, incluindo espelho refª 774351 | UN | 14
8.5.1.8 | Tomada RJ 45 simples, para aplicação saliente, da Legrand | UN | 6
8.5.1.9 | Tomada RJ 45 dupla da "Mosaic" da Legrand, refª 78650, para montagem em caixa de chão | UN | 9
8.5.1.10 | Tomada de sinal de vídeo, e respectivas caracteristicas técnicas e marca da mesma | UN | 16
8.5.1.11 | Tomada RJ45 refª 774138 e quadro refª 774351 da Legrand, assim como a respectiva caixa I1, para futura ligação dos quadros interactivos | UN | 10
8.5.1.12 | Tomada RJ45 refª 774138 e quadro refª 774351 da Legrand, para futura ligação ao Acess Point Wireless e para ligação do Servidor | UN | 10
8.6 | Central Telefónica e Telefones
8.6.1 | Fornecimento e montagem do seguinte equipamento ou equivalente:
8.6.1.1 | Telefone de atendimento tipo CISCO SPA 504G (4 linhas simultãneas) (Obs.: no gabinete atendimento). | UN | 1
8.6.1.2 | Telefone tipo Cisco Unified SIP Phone 3905, Charcoal, Standard Handset (Obs.: na central comunicações, sala de atendimento (2), cozinha, Gab. Trab. Profs., Gab. Trab. Educ., sala Profes/Educ., biblioteca / informática). | UN | 8
8.6.1.3 | Servidor de Comunicações Dell PowerEdge R510 | UN | 1
8.6.1.4 | UPS Riello, modelo DVR110-1100VA | UN | 1
8.6.1.5 | Gateway GSM Topex Mobilink IP. | UN | 1
8.6.1.6 | Grandstream GXW 4004 | UN | 1
8.7 | Sistema Telefone-Porteiro e Trinco
8.7.1 | Fornecimento e montagem da seguinte aparelhagem e equipamento ou equivalente:
8.7.1.1 | Botoneira vídeo-porteiro tipo BPT | UN | 1
8.7.1.2 | Monitor Vídeo-porteiro tipo BPT | UN | 2
8.7.1.3 | Trinco eléctrico tipo BPT | UN | 1
8.7.1.4 | Alimentadores tipo BPT | UN | 2
8.8 | Diversos
8.8.1 | Fornecimento e montagem do seguinte equipamento ou equivalente:
8.8.1.1 | Armário ATE em caixa tipo C2 devidamente equipado com todo o equipamento para as redes de pares de cobre e cabos coaxiais, conforme referido nas peças escritas e desenhadas. | UN | 1
8.8.1.2 | Armário Bastidor do tipo Legrand / VDI 19 metálico IP20-IK08, branco RAL 9002 totalmente equipado para as redes de voz e dados, conforme referido nas peças escritas e desenhadas, com 1 m de profundidade. | UN | 1
8.8.1.3 | Diversos dispositivos (derivadores e repartidores), conforme referido nas peças desenhadas, bem como peças acessórias tais como conectores F e cargas F. | VG | 1
8.8.1.4 | Fornecimento e aplicação de AP's Wireless - PicoStation M2-HP Ubiquiti AirMAX 802.11b/g/n | UN | 8
8.8.1.5 | Fornecimento e aplicação de Antena Setorial - Ubiquiti AirMax-2G15-120 15dBi 2.4GHz Sector Antenna 120º c/ suporte fixação dos Ap's Wireless - ou equivalente, incluindo suporte para três antena, Mastro RPR 40x3000x1,25mm estriado e Suporte de mastro "L" 300mm aparafusável da Televes. | UN | 3
8.8.1.6 | Terra de protecção (ligação ao barramento geral de terras do edificio), incluindo cabo e todos os acessórios necessários à sua correcta instalação | VG | 1
8.8.1.7 | Barramento de terras em caixas do tipo "C" | VG | 1
8.8.1.8 | Terminal (ligador) de terras para caixas do tipo "C" | VG | 1
8.8.1.9 | Condutor de terra de protecção a utilizar nos terminais dos dispositivos de derivação, do tipo H07V-U1G2,5mm2 | VG | 1
8.8.1.10 | Condutor de terra de protecção a utilizar entre o BGT e o barramento geral de terras do edificio, do tipo H07V-U1G2,5mm2 | VG | 1
8.8.1.11 | Seccionador amovível, incluindo caixa | UN | 1
8.8.1.12 | Fornecimento e aplicação de antenas TDT e FM, colocada em mastro de 3 metros, incluindo cabos de ligação, abraçadeiras e todos os acessórios necessários ao seu correcto funcionamento (Orientação das mesmas). | VG | 1
8.8.1.13 | Certificação das instalações ITED junto das entidades competentes | VG | 1
8.8.1.14 | Planta com indicação da numeração das tomadas de informática | VG | 1
8.8.1.15 | Protecções (descarregadores) contra sobretensões e sobrecorrentes nos dispositivos de ligação do ATE | VG | 1
8.8.1.16 | Computadores Dell Optiplex 390 DT c/ monitor. | UN | 10
8.8.1.17 | Quadro Interativo SmartBoard 680V. | UN | 8
8.8.1.18 | Suporte Metalico p/ Quadro Interativo IWBHDLIFT - SUPORTE DE PAREDE MECÂNICO IWB HANDLIFT P/SMARTBOARD 680V | UN | 8
8.8.1.19 | Dell Projector S300Short throw Projector. | UN | 8
9 | MECÂNICAS | [6 empty] | X
9.1 | Fontes Térmicas: Caldeiras De acordo c/ ESP.TEC.Nº1 , Nº 16
9.1.1 | CAQ 1 | UN | 1
9.2 | Máquinas de Fluxo:
9.2.1 | Ventiladores De acordo c/ ESP.TEC. Nº2 , Nº3 , Nº17 , Nº18 - Ventiladores de extracção
9.2.1.1 | VE 1 | UN | 1
9.2.1.2 | VE 2 Lixos | UN | 1
9.2.1.3 | Ventiladores de insuflação VI 1 | UN | 1
9.2.2 | Grupos electrobomba duplos De acordo c/ ESP.TEC.Nº 4, Nº19 constituídos por:
9,2.2.1 | B 1 | UN | 1
9,2.2.2 | B 2 | UN | 1
9,2.2.3 | B 3 | UN | 1
9,2.2.4 | B 4 | UN | 1
9.3 | Conversores de Energia:
9.3.1 | Radiadores De acordo c/ ESP.TEC. Nº 21, Nº 22 :
9.3.1.1 | RAD 1 | UN | 10
9.3.1.2 | RAD 2 | UN | 2
9.3.1.3 | RAD 3 | UN | 26
9.3.1.4 | RAD 4 | UN | 1
9.3.1.5 | RAD 5 | UN | 5
9.3.1.6 | RAD 6 | UN | 2
9.3.2 | Colector solar De acordo c/ ESP.TEC. Nº 5, Nº 20 Suportes de fixação Estação de bombagem solar Vaso de expansão Liquido solar Conecções de colectorese Restantes Acessórios | VG | 1
9.3.3 | CS 1 | UN | 8
9.3.4 | Deposito Acumulador De acordo c/ ESP.TEC. Nº5 , Nº 20 - DA 2 | UN | 1
9.3.5 | Unidades de tratamento de ar De acordo c/ ESP.TEC. Nº7, Nº25 :
9.3.5.1 | UTAN 1 | UN | 1
9.3.5.2 | UTAN 2 | UN | 1
9.3.5.3 | UTAN 4 | UN | 1
9.3.6 | Bateria de Água Quente De acordo c/ ESP.TEC. Nº8 , Nº 24 - BAQ 1 | UN | 1
9.4 | Distribuição de Ar:
9.4.1 | Condutas rectangulares isoladas e revestidas a chapa de aço | M2 | 100
9.4.2 | Condutas circulares isoladas :
9.4.2.1 | D = 400 mm | ML | 7
9.4.2.2 | D = 200 mm | ML | 9
9.4.3 | Condutas circulares em chapa de aço calandrada revestidas a Tria Dussolan 3000 :
9.4.3.1 | D= 450mm | ML | 22
9.4.3.2 | D= 355mm | ML | 6
9.4.4 | Condutas circulares não isoladas :
9.4.4.1 | D = 355 mm | ML | 5
9.4.4.2 | D = 450 mm | ML | 28.5
9.4.5 | Registos sobrepressão
9.4.5.1 | SPG 1 | UN | 1
9.4.5.2 | SPG 2 | UN | 1
9.4.5.3 | SPG 3 | UN | 1
9.4.5.4 | SPG 4 | UN | 1
9.4.5.5 | SPG 5 | UN | 1
9.4.5.6 | SPG 6 | UN | 1
9.4.6 | Hotte de cozinha De acordo c/ ESP.TEC. Nº 9, Nº 10, Nº 11, Nº 33,Nº35 Incluindo: Caixa de filtros XL 3 Pré-filtragem FRSPG 85 Filtro de alta eficiência FRV F7 Filtro de carvão FRC 02 | VG | 1
9.4.7 | HOT 1 | UN | 1
9.4.8 | Sistema de extição de incêndios da Hotte de cozinha De acordo c/ ESP.TEC. Nº 34 Incluindo:
9.4.8.1 | Modulo de accionamento mecânico | UN | 1
9.4.8.2 | depósito 3 Galões | UN | 2
9.4.8.3 | Modulo para Tanque adicional | UN | 1
9.4.8.4 | ANSULEX- Embalagem 3,0 Galões | UN | 2
9.4.8.5 | Cilindro N2 duplo tanque | UN | 1
9.4.8.6 | Botoneira accionamento manual | UN | 1
9.4.8.7 | caixa de suporte p/ botoneira | UN | 1
9.4.8.8 | detector serie | UN | 4
9.4.8.9 | Termo-fusivel 138ºC | UN | 4
9.4.8.10 | Fusivel de teste | UN | 1
9.4.8.11 | Cabo de aço | UN | 30
9.4.8.12 | Difusor 1 N | UN | 10
9.4.8.13 | Difusor 2W | UN | 4
9.4.8.14 | Difusor 230 | UN | 2
9.4.8.15 | Offset | UN | 1
9.4.8.16 | Adaptador Quik Seal 3/8 | UN | 1
9.4.8.17 | Joelho com roldana | UN | 14
9.4.8.18 | Hood Seal | UN | 1
9.4.8.19 | Tubo aço Inox 18 mm | UN | 30
9.4.8.20 | Tubo aço Inox 15 mm | UN | 30
9.4.9 | Grelhas e Válvulas De acordo c/ ESP.TEC. Nº 36
9.4.9.1 | Válvulas de extracção :
9.4.9.1.1 | VAL 2 | UN | 10
9.4.9.1.2 | VAL 3 | UN | 52
9.4.9.2 | Grelhas
9.4.9.2.1 | GR 1 | UN | 4
9.4.9.2.2 | GR 2 | UN | 9
9.4.9.2.3 | GR 3 | UN | 10
9.4.9.2.4 | GR 4 | UN | 4
9.4.9.2.5 | GR 5 | UN | 21
9.4.9.2.6 | GR 6 | UN | 1
9.4.9.2.7 | GR 7 | UN | 58
9.4.9.2.8 | GR 8 | UN | 2
9.4.9.2.9 | GR 9 | UN | 1
9.4.9.2.10 | GR 10 | UN | 4
9.4.9.2.11 | GR 11 | UN | 14
9.5 | Redes Hidraúlicas:
9.5.1 | Tubagem De acordo c/ ESP.TEC. Nº 37, Nº38. Tubagem em ferro preto isolado
9.5.1.1 | D = 1 1/4 | ML | 5
9.5.1.2 | D = 1 | ML | 36
9.5.1.3 | D = 3/4 | ML | 41
9.5.2 | Tubagem em cobre isolada
9.5.2.1 | D = 15 mm | ML | 216
9.5.3 | Tubagem em cobre isolada e revestida a chapa de aço
9.5.3.1 | D = 67 mm | ML | 14
9.5.3.2 | D = 54 mm | ML | 26
9.5.3.3 | D = 42 mm | ML | 31
9.5.3.4 | D = 35 mm | ML | 31
9.5.3.5 | D = 15 mm | ML | 105
9.5.4 | Acessórios das Redes Hidráulicas De acordo c/ ESP.TEC. Nº 39, Nº 40, Nº 41, Nº42. Sistema de fixação da tubagem de cobre inclui: Abraçadeiras, anilha de botão. Calha | VG | 1
9.5.5 | Central Térmica de Aquecimento (Caldeira 1)
9.5.6 | Válvulas de corte
9.5.6.1 | D = 67 mm | UN | 4
9.5.6.2 | D = 54 mm | UN | 1
9.5.6.3 | D = 42 mm | UN | 1
9.5.6.4 | D = 35 mm | UN | 2
9.5.6.5 | D = 28 mm | UN | 6
9.5.7 | Válvulas de retenção
9.5.7.1 | D = 76 mm | UN | 1
9.5.7.2 | D = 54 mm | UN | 1
9.5.7.3 | D = 35 mm | UN | 1
9.5.7.4 | D = 28 mm | UN | 3
9.5.8 | Válvulas diferenciais de pressão
9.5.8.1 | D = 76 mm | UN | 1
9.5.8.2 | D = 35 mm | UN | 1
9.5.8.3 | D = 28 mm | UN | 1
9.5.9 | Válvulas de regulação estática com tomada de pressão
9.5.9.1 | D = 28 mm | UN | 1
9.5.10 | Válvulas redutora de pressão
9.5.10.1 | D = 28 mm | UN | 1
9.5.11 | Separador de ar e particulas | UN | 1
9.5.12 | Manómetros | UN | 9
9.5.13 | Termómetros | UN | 12
9.5.14 | Colectores
9.5.14.1 | D= 89mm | UN | 2
9.5.15 | Vasos de expansão
9.5.15.1 | Capaciadade 140 litros | UN | 1
9.5.16 | Circuito de esgoto de condensados | UN | 3
9.5.17 | Tratamento de água, incluindo:
9.5.17.1 | Descalcificador. Filtro de protecção. Válvula de mistura. Produto regenerante. Contador volumétrico. Depósito de polietileno | VG | 1
9.5.17.2 | Filtros | VG | 1
9.5.18 | Unidade de Tratamento de Ar Novo 1
9.5.18.1 | Válvulas de corte. D = 28 mm | UN | 1
9.5.18.2 | Válvulas de regulação de caudal estáticas D = 28 mm | UN | 1
9.5.18.3 | Manómetros | UN | 2
9.5.18.4 | Termómetros | UN | 2
9.5.19 | Unidade de Tratamento de Ar Novo 2
9.5.19.1 | Válvulas de corte - D = 28 mm | UN | 1
9.5.19.2 | Válvulas de regulação de caudal estáticas D = 28 mm | UN | 1
9.5.19.3 | Manómetros | UN | 2
9.5.19.4 | Termómetros | UN | 2
9.5.20 | Unidade de Tratamento de Ar Novo 4
9.5.20.1 | Válvulas de corte - D = 28 mm | UN | 1
9.5.20.2 | Válvulas de regulação de caudal estáticas D = 28 mm | UN | 1
9.5.20.3 | Manómetros | UN | 2
9.5.20.4 | Termómetros | UN | 2
9.5.21 | Termoventilação da Hotte 1
9.5.21.1 | Válvulas de corte - D = 28 mm | UN | 1
9.5.21.2 | Válvulas de regulação de caudal estáticas D = 28 mm | UN | 1
9.5.21.3 | Manómetros | UN | 2
9.5.21.4 | Termómetros | UN | 2
9.6 | Quadros Eléctricos e Comando e Controlo:
9.6.1 | Quadros, contadores de energia e respectivas ligações eléctricas às máquinas de AVAC De acordo c/ ESP.TEC. Nº 15, Nº 44, Nº 45 - QEAC 1 | VG | 1
9.6.2 | Centralização
9.6.2.1 | Controlador programável do tipo MN 650 com ligação RS485 para sistema central de gestão técnica de energia. | UN | 2
9.6.2.2 | Software de Gestão Técnica MN View 500 Tag. | UN | 1
9.6.2.3 | Software de interface MN NCP/ARCNET I/O Server e dongle | UN | 1
9.6.2.4 | Computador Pentium com processador a 1000 Mhz | UN | 1
9.6.2.5 | Cabo twist-pair | ML | 1950
9.6.2.6 | Interface para ligação da rede de MN | UN | 1
9.6.2.7 | Conjunto de ligações e ensaios dos equipamentos de campo aos controladores DDC | UN | 1
9.6.2.8 | Conversor M-BUS | UN | 1
9.6.3 | Unidade de Tratamento de Ar Novo 1
9.6.3.1 | Detector de temperatura para conduta com baínha de comprimento variável de 100 a 330mm , classe protecção IP65, termistor de coeficiente negativo de temperatura na gama de -5 a 100ºC | UN | 1
9.6.3.2 | Pressostatos diferenciais com acessórios de ligação, escala de 0,5/5mbar Para ar para sinalização de colmatação de filtros | UN | 2
9.6.3.3 | Actuador modulante com sinal de 0/10Vdc e alimentação de 24Vac próprios para válvulas de sede simples roscadas. | UN | 2
9.6.3.4 | Corpo de válvula de 2 Vias 42 mm em bronze, de sede simples, roscada PN16 e gama de temperatura de 3 a 120ºC | UN | 1
9.6.3.5 | Pressostatos diferenciais para ar, IP54 com acessórios de ligação, escala de 0,5/5mbar para sinalização de funcionamento de ventiladores | UN | 2
9.6.3.6 | IFR Relés de interface de baixo consumo com contactos inversores para tensão de 24V ca. | UN | 2
9.6.3.7 | Sensor de temperatura extensível de comprimento variável de 100 a 300 mm para imersão na água | UN | 2
9.6.4 | Unidade de Tratamento de Ar Novo 2
9.6.4.1 | Detector de temperatura para conduta com baínha de comprimento variável de 100 a 330mm , classe protecção IP65, termistor de coeficiente negativo de temperatura na gama de -5 a 100ºC | UN | 1
9.6.4.2 | Pressostatos diferenciais com acessórios de ligação, escala de 0,5/5mbar Para ar para sinalização de colmatação de filtros | UN | 2
9.6.4.3 | Actuador modulante com sinal de 0/10Vdc e alimentação de 24Vac próprios para válvulas de sede simples roscadas. | UN | 2
9.6.4.4 | Corpo de válvula de 2 Vias 42 mm em bronze, de sede simples, roscada PN16 e gama de temperatura de 3 a 120ºC | UN | 1
9.6.4.5 | Pressostatos diferenciais para ar, IP54 com acessórios de ligação, escala de 0,5/5mbar para sinalização de funcionamento de ventiladores | UN | 2
9.6.4.6 | IFR Relés de interface de baixo consumo com contactos inversores para tensão de 24V ca. | UN | 2
9.6.4.7 | Sensor de temperatura extensível de comprimento variável de 100 a 300 mm para imersão na água | UN | 2
9.6.5 | Unidade de Tratamento de Ar Novo 4
9.6.5.1 | Detector de temperatura para conduta com baínha de comprimento variável de 100 a 330mm , classe protecção IP65, termistor de coeficiente negativo de temperatura na gama de -5 a 100ºC | UN | 1
9.6.5.2 | Pressostatos diferenciais com acessórios de ligação, escala de 0,5/5mbar Para ar para sinalização de colmatação de filtros | UN | 2
9.6.5.3 | Actuador modulante com sinal de 0/10Vdc e alimentação de 24Vac próprios para válvulas de sede simples roscadas. | UN | 2
9.6.5.4 | Corpo de válvula de 2 Vias 42 mm em bronze, de sede simples, roscada PN16 e gama de temperatura de 3 a 120ºC | UN | 1
9.6.5.5 | Pressostatos diferenciais para ar, IP54 com acessórios de ligação, escala de 0,5/5mbar para sinalização de funcionamento de ventiladores | UN | 2
9.6.5.6 | IFR Relés de interface de baixo consumo com contactos inversores para tensão de 24V ca. | UN | 2
9.6.5.7 | Sensor de temperatura extensível de comprimento variável de 100 a 300 mm para imersão na água | UN | 2
9.6.6 | Bateria de água quente 1
9.6.6.1 | Detector de temperatura para conduta com baínha de comprimento variável de 100 a 330mm , classe protecção IP65, termistor de coeficiente negativo de temperatura na gama de -5 a 100ºC | UN | 1
9.6.6.2 | Pressostatos diferenciais para ar, IP54 com acessórios de ligação, escala de 0,5/5mbar para sinalização de funcionamento de filtros | UN | 1
9.6.6.3 | Actuador modulante com sinal de 0/10Vdc e alimentação de 24Vac próprios para válvulas de sede simples roscadas. | UN | 1
9.6.6.4 | Corpo de válvula de 2 Vias 35 mm em bronze, de sede simples, roscada PN16 e gama de temperatura de 3 a 120ºC | UN | 1
9.6.6.5 | Pressostatos diferenciais para ar, IP54 com acessórios de ligação, escala de 0,5/5mbar para sinalização de funcionamento de ventiladores | UN | 1
9.6.6.6 | Actuador rotativo electrónico modulante, com sinal de 0/10Vdc e tensão de alimentação de 24Vac. | UN | 1
9.6.6.7 | IFR Relés de interface de baixo consumo com contactos inversores para tensão de 24V ca. | UN | 1
9.6.6.8 | Sensor de temperatura extensível de comprimento variável de 100 a 300 mm para imersão na água | UN | 2
9.6.7 | Ventiladores
9.6.7.1 | Pressostatos diferenciais para ar, IP54 com acessórios de ligação, escala de 0,5/5mbar para sinalização de funcionamento de ventiladores | UN | 2
9.6.7.2 | Variador de frequencia | UN | 2
9.6.8 | Caldeira
9.6.8.1 | Sensor de temperatura extensível de comprimento variável de 100 a 330mm para imersão na água. | UN | 1
9.6.8.2 | Sensor de temperatura para ambiente exterior Classe protecção IP65, elemento sensor com termistor de coeficiente negativo de temperatura na gama de -40 a 40ºC | UN | 1
9.6.9 | Bombas
9.6.9.1 | Pressostatos diferenciais para água, IP65, escala de 0,2/4bar para a sinalização de funcionamento de bombas. | UN | 4
9.7 | Ensaios Finais de Acordo c/ ESP.TEC.Nº 46
9.7.1 | Ensaios finais da instalação | VG | 1
9.8 | Equipamento Anti-vibrÁTICO de Acordo c/ ESP.TEC.Nº 47
9.8.1 | Grupos Electrobomba | M2 | 6
9.8.2 | UTAN 1 | UN | 6
9.8.3 | UTAN 2 | UN | 6
9.8.4 | UTAN 4 | UN | 6
9.8.5 | Ventiladores | UN | 4
9.8.6 | Maciços | UN | 3
9.9 | Outros
9.9.1 | Chapeu ventilador | UN | 1
9.10 | Substituição de isolamento degradado em condutas de AVAC, incluindo todos os trabalhos e materiais necessários. | VG | 1
10 | ARRANJOS EXTERIORES | [6 empty] | X
10.1 | Fornecimento e execução de pavimento em betonilha esquartelada incluindo respectiva base e subbases, conforme peças desenhadas e caderno de encargos. | M2 | 1821
10.2 | Fornecimento e aplicação de pavimento betuminoso, incluindo abertura de caixa, tout-venant em duas camadas de 15 cm; uma camadas de 0,05 m de binder e uma camada de 0,05 de desgaste. | M2 | 1600
10.3 | Fornecimento e execução de pavimento em betão poroso cor de tijolo com acabamento em tinta policromática acrílica anti derrapante incluindo abertura de caixa de brita 0,15cm; 2 camadas de 0,06+0,03cm de betão poroso; juntas de feltro não degradáveis; lancis em barra de ferro; rede de drenagens e pinturas das linhas de jogo com tinta isolatex tipo ARCHIPOR , ou equivalente, conforme indicações do representante e descrição do caderno de encargos. | M2 | 604
10.4 | Fornecimento e assentamento de pavimento em cubos de granito cinzento, com aproximadamente 0,11 m de aresta, sobre base de caixa de areia e pó de pedra de 0,05m de espessura e sub-base de tout-venant com duas camadas de 0,15m. | M2 | 360
10.5 | Fornecimento e assentamento de pavimento em cubos de granito cinzento, com aproximadamente 0,05 m de aresta, sobre base de caixa de areia e pó de pedra de 0,05m de espessura e sub-base de tout-venant com duas camadas de 0,15m. | M2 | 530
10.6 | Fornecimento e colocação de pavimento de borracha cor vermelho 50x50x4,3 cm tipo FLEXIPISO, ou equivalente, incluindo abertura de caixa de pavimento; tout-venant e betonilha de regularização conforme descrito no caderno de encargos. | M2 | 73
10.7 | Fornecimento de sementeira de relva, incluindo adubos e todas as operações de preparação do terreno e acompanhamento até ao primeiro corte, conforme peças desenhadas e caderno de encargos. | M2 | 712
10.8 | Fornecimento e colocação de pavimento em percursos de saibro cilindrado com 0,09m, com ligante tipo active-sol, ou equivalente, incluindo caixa de tout-venant com 0,15 m, conforme peças desenhadas e caderno de encargos. | M2 | 32
10.9 | Fornecimento e colocação de guias em pedra de granito, com 0,25m x 0,12m de secção, assentes sobre camada de betonilha com 0,10m e sub-base em betão com 0,15m x 0,25m. | ML | 780
10.10 | Fornecimento e colocação de lancil em barra de ferro 15x1 cm, conforme pormenorização. | ML | 310
10.11 | Fornecimento e colocação de perfil de ferro 15x1 cm para execução de caldeiras de árvores, conforme peças desenhadas e caderno de encargos. | UN | 13
10.12 | Fornecimento e colocação de mosaico porcelânico, tipo CINCA série Pedra Luna, refª 8700 (100x50), rectificado, ou equivalente, incluindo , betonilha de regularização e argamassa de assentamento, aplicada com cola do tipo BUTECH para pavimentos, ou equivalente, conforme indicações do fornecedor, peças desenhadas e caderno de encargos. | M2 | 32
10.13 | Fornecimento e colocação de rede:
10.13.1 | Tipo BETAFENCE, Nylofor F, ou equivalente, cor cinza, com 123 cm de altura, com postes de 5x5x170cm por cima do muro de vedação incluindo estrutura e todos os acessórios conforme caderno de encargos. | ML | 61
10.13.2 | Tipo BETAFENCE, Nylofor F, ou equivalente, cor cinza, com 306 cm de altura, com postes de 5x5x370 cm por cima do muro de vedação incluindo estrutura e todos os acessórios conforme caderno de encargos. | ML | 49
10.14 | Fornecimento e colocação de Bebedouro tipo LARUS Linha Urbus, ou equivalente, incluindo ligações às redes de abastecimento de águas e de saneamento. Metalização a zinco e acabamento com aplicação de primário próprio para metais não ferrosos tipo Self Etching Primer Filler, ref. 334-0070 e esmalte sintético de acabamento forjado tipo Metalac, ou equivalente, conforme indicações do representante, peças desenhadas e descrição do caderno de encargos. | UN | 2
10.15 | Fornecimento e colocação de papeleiras tipo SOINCA Ref. 1902, ou equivalente, com Metalização a zinco e acabamento com aplicação de primário próprio para metais não ferrosos tipo Self Etching Primer Filler, ref. 334-0070 e esmalte sintético de acabamento forjado tipo Metalac, ou equivalente, conforme indicações do representante, peças desenhadas e descrição do caderno de encargos: | UN | 10
10.16 | Fornecimento e assentamento de bancos:
10.16.1 | De jardim, 2,00x0,40x0,60m em betão branco tipo LARUS ARQUIGRUPO, ou equivalente, incluindo chumbadouros, abertura de cabouco para fundações, transporte a vazadouro dos produtos sobrantes e maciços de apoio em betão B20, de acordo com o Projecto e Caderno de Encargos. | UN | 5
10.16.2 | Da entrada, 13,00x0,40m em betão armado B25, incluindo chumbadouros, cofragem e malha electrosoldada, de acordo com peças desenhadas e Caderno de Encargos. | UN | 1
10.17 | Fornecimento e colocação de mastros para bandeira, em tubo de ferro com 6cm de diâmetro, 4,5mm de espessura e 6,20m de altura, incluindo metalização a zinco e acabamento com aplicação de primário próprio para metais não ferrosos tipo Self Etching Primer Filler, ref. 334-0070 e esmalte sintético de acabamento forjado tipo Metalac 041-0010 (cinzento aço), ou equivalente, tampão com 100mm de diâmetro e 10mm de espessura, aneis de tracção e fixação de cordas, e fixações com chapa de fixação de 300x300mm em sapata continua armada com 3000x500x500mm, camada de 100mm de betão de limpeza, sobre terra compactada, tudo conforme indicações do representante, peças desenhadas e descrição do caderno de encargos. | UN | 4
10.18 | Fornecimento e instalação de equipamento para o parque infantil tipo Soinca, ou equivalente, incluindo estrutura de fixação, constituído por: Construção - estrutura com duas plataformas, sendo uma coberta com telhado de quatro águas, com acesso por escada, com escorrega recto e com tendinha no rés-do-chão. 2 Balanços - 2lugares, 2assentos em contraplacado marítimo, elementos metálicos sujeitos a pré-tratamento de metalização e pintura, 2 pneus para amortecimento de impactos conforme indicações do representante e descrição do caderno de encargos. | VG | 1
10.19 | Fornecimento e colocação de árvores de alinhamento, conjuntos arbóreos, árvores de fruto e arbustos, conforme desenhos e caderno de encargos.
10.19.1 | Árvores de alinhamento:
10.19.1.1 | a) Tp (Ulmus Procera) | UN | 8
10.19.1.2 | c) Pa (Populus alba) | UN | 9
10.19.2 | Conjunto arbóreo:
10.19.2.1 | a) CS (Cupressus Sempervirens) | UN | 1
10.19.2.2 | b) PP (Picea pungens) | UN | 1
10.19.2.3 | c) - Jm (Jacaranda mimosaefolia) | UN | 1
10.19.2.4 | d) - CL (Chamaecyparis lawsoniana) | UN | 3
10.19.3 | Árvores de fruto
10.19.3.1 | a) - Pa (Prunus avium) | UN | 1
10.19.3.2 | b) - CI (Citrus limonum) | UN | 1
10.19.3.3 | c) - Pc (Pyrus communis) | UN | 1
10.19.3.4 | d) - Cd (Citrus delicioso) | UN | 1
10.19.4 | Arbustos
10.19.4.1 | a) - Ro (Rosmarinus officinalis) | UN | 2
10.19.4.2 | b) - Ls ( Lavandula stoechas) | UN | 2
10.19.4.3 | c) - As (Azálea sup (diversas)) | UN | 2
10.19.4.4 | d) - Ia (Ilex aquifolium) | UN | 2
10.20 | Fornecimento e instalação de sistema de rega automática, incluindo tubagens, sistema de filtragem, aspersores, pulverizadores, comando automático, montagem e ensaios necessários, assim como todos os materiais e trabalhos necessários à perfeita execução da tarefa, pronta a funcionar, de acordo com peças desenhadas. | VG | 1
10.21 | Fornecimento e colocação de Portão da Portaria em Aço, com estrutura tubular em ferro com metalização a zinco, chapa dupla de ferro com metalização a zinco e incluindo acabamento com pintura do tipo Robbialac Metalac 041-0001, ou equivalente, com duas folhas de abrir, e uma folha fixa integrando caixa de correio com fechadura e videoporteiro, incluindo tubular de ferro com 35mm, bem como todas as fixações, ferragens e acessórios a um bom funcionamento,conforme mapa de vãos, pormenorização e caderno de encargos.
10.21.1 | PF1 - 2.47 x 1.80 (2 folhas abrir + 1 folha fixa) | UN | 1
10.22 | Fornecimento e colocação de Portão em Aço, com estrutura tubular em ferro com metalização a zinco, chapa dupla de ferro com metalização a zinco, incluindo acabamento com pintura do tipo Robbialac Metalac 041-0001, ou equivalente, com duas folhas de abrir, incluindo tubular de ferro com 35mm, bem como todas as fixações, ferragens e acessórios a um bom funcionamento, conforme mapa de vãos, pormenorização e caderno de encargos.
10.22.1 | PF2 - 1.50 x 1.80 (2 folhas abrir) | UN | 3
10.22.2 | PF3 - 1.80 x 1.80 (2 folhas abrir) | UN | 3
10.23 | Fornecimento e colocação de Portão em Aço, com estrutura tubular em ferro com metalização a zinco, chapa dupla de ferro com metalização a zinco e incluindo acabamento com pintura do tipo Robbialac Metalac 041-0001, ou equivalente, uma folha de correr, incluindo tubular de ferro com 35mm, calhas de correr e sistema de automatismo para portão de correr do tipo Scabe - Came série By, ou equivalente, bem como todas as fixações, ferragens e acessórios a um bom funcionamento,conforme mapa de vãos, pormenorização e caderno de encargos.
10.23.1 | PF4 - 7.05 x 1.30 (1 folha correr) | UN | 1
10.24 | Fornecimento e colocação de mosaico porcelânico (em paredes exteriores) tipo Cinca série Pedra Luna, refª 8700 (49x99), rectificado, ou equivalente, incluindo remates a meia esquadria, rejuntamento, reboco de base e argamassa de assentamento conforme indicações do fornecedor, peças desenhadas e caderno de encargos. | M2 | 126
10.25 | Fornecimento e colocação de vedação em ferro composta por tubos de secção redonda de 4 cm de diametro, espaçados 15 cm entre eixos e fixos a muro de vedação e cheios de argamassa leve e fechados, incluindo todas as fixações. Metalização a zinco e acabamento com aplicação de primário próprio para metais não ferrosos tipo Self Etching Primer Filler, ref. 334-0070, esmalte sintético de acabamento forjado tipo Metalac 041-0010 (cinzento aço), ou equivalente.
10.25.1 | Com 0,80 m de altura | ML | 35
10.25.2 | Com 1,20 m de altura | ML | 125
10.26 | Fornecimento e aplicação de reboco com acabamento areado fino e pintura de muros de vedação, com aplicação de primário anti-alcalino, tipo Primário Hidro-Armadura Branco, ref. 020-0104, ou equivalente. Tinta de resina sintética, tipo REP Semi-Acetinado, série 064 branco da Robbialac, ou equivalente, conforme indicações do representante, peças desenhadas e descrição do caderno de encargos. | M2 | 1709
10.27 | Fornecimento e execução de muro em alvenaria constituidas por blocos de betão leve de agregados de argila expandida (20cm) do tipo Leca, ou equivalente, incluindo argamassa de assentamento pré doseada do tipo maxit A-M5, ou equivalente, rede em fibra de vidro aplicada nas zonas de encosto das alvenarias com os elementos estruturais, incluindo a execução de pilaretes em betão armado, de acordo com peças desenhadas e o caderno de encargos. | M2 | 50
10.28 | Fornecimento e montagem de letras em aço inox, incluindo todos os elementos de montagem, a serem colocadas na fachada de entrada do principal, conforme peças desenhadas (CENTRO ESCOLAR DE MACINHATA DO VOUGA). | UN | 31
10.29 | Fornecimento e colocação de muro de contenção, M1, M3, M4, M5 e M6, segmentado reforçado com geo-sinteticos, em bloco tipo Anchor Bay Field, ou equivalente, à cor branca, da Soplacas, incluindo drenagens freáticas, fundações, tudo de acordo com indicações da empresa fornecedora e peças desenhadas da Arquitectura.
10.29.1 | com uma altura até 4m | M2 | 100
10.29.2 | com uma altura até 10m | M2 | 800
10.30 | Fornecimento e colocação de muro de vedação, M1, M3, M4, M5 e M6, segmentado, em bloco tipo Anchor Bay Field com dupla face à vista, ou equivalente, à cor branca, da Soplacas, incluindo argamassa de assentamento e ligações com 4 ferros de 12mm de 5 em 5 metros, tudo de acordo com indicações da empresa fornecedora e peças desenhadas da Arquitectura. | M2 | 156.3