## Lista
Código | Designação | Descrição (opcional) | Unidade | Qtd | Preço Base (opcional) | Requisitos (opcional) | Local Entrega (opcional)
1 | ARQUITECTURA As eventuais referências a marcas de materiais, de produtos ou de equipamentos, são apresentadas a titulo meramente indicativo do nível de qualidade pretendido, devendo entender-se como associadas ao termo 'ou equivalente'. Todos os trabalhos deverão ser realizados de acordo com o projecto (peças escritas e desenhadas) e satisfazendo o especificado no Caderno de Encargos. Na execução deste orçamento deverá ser considerado o fornecimento e aplicação de todos os materiais, equipamentos, mão-de-obra, acessórios e ainda todos os trabalhos de construção civil necessários à execução da obra projetada. Com esta nota, considera-se desnecessário referi-lo artigo a artigo e caso o façamos em algum caso não significa que se esteja a dispensar em relação aos restantes. Complementam esta lista o Caderno de Encargos, a Memória Descritiva, Condições Técnicas e Peças Desenhadas quando existirem
1.1 | TRABALHOS PREPARATÓRIOS
1.1.1 | Montagem e desmontagem de estaleiro, incluindo todos os trabalhos, equipamentos, materiais e mão de obra, necessários a correta execução dos trabalhos, de acordo com as peças escritas e desenhadas. |  | vg | 1
1.1.2 | Vedação da obra com tapume opaco e respectivos dispositivos de acesso, de acordo com as peças escritas e desenhadas constituintes do projecto |  | vg | 1
1.1.3 | Desenvolvimento e implementação do plano de segurança e saúde da obra, de acordo com as peças escritas e desenhadas constituintes do projecto |  | vg | 1
1.1.4 | Desenvolvimento e Implementação da Gestão dos Resíduos de Construção e Demolição (RCD), reduzindo a sua produção e garantindo a recolha, separação, armazenamento temporário e encaminhamento para o destino mais adequado os RCD gerados na obra, tendo em vista a sua reutilização, valorização ou eliminação, por esta ordem de prioridade, através de operadores de transporte e de gestão licenciados, de acordo com os procedimentos legais em vigor e com o previsto no Plano de Prevenção e Gestão de Resíduos de Construção e Demolição, de acordo com as peças escritas e desenhadas constituintes do projecto |  | vg | 1
1.1.5 | Execução de todos os trabalhos e fornecimentos de construção civil para apoio à execução das instalações especiais, na execução de roços, coretes, negativos e carotes, de acordo com as peças escritas e desenhadas constituintes do projecto. |  | vg | 1
1.1.6 | Limpeza mecânica através da aplicação sobre as superfícies de jacto de água à pressão, sendo a pressão a adequada ao tipo de substrato, incluindo a aplicação de Desinfectante Aquoso tipo "Ref. 013-0160" da Robbialac nas zonas em que existem fungos, solução de limpeza para pavimentos do tipo "Ref. 013-0165" da Robbialac, com a diluição indicada, montagem e desmontagem de andaimes e todos os trabalhos e materiais necessários à boa execução dos trabalhos.
1.1.6.1 | Muros envolvente exterior. Nota: Com altura variável entre 0,60m e 1.50m (incluindo revestimentos em pedra) |  | vg | 1
1.1.6.2 | Bloco A Limpeza geral no exterior do edifício, incluindo paredes, varandas, escadas, palas e revestimentos em pedra. Nota: O bloco A apresenta uma área de 273,5m2, medição efetuada pelo perímetro do edificado com base no levantamento topográfico, contorno do edifício no contacto com o solo |  | vg | 1
1.1.6.3 | Bloco B Limpeza geral no exterior do edifício, incluindo paredes, varandas, escadas, palas e revestimentos em pedra. Nota: O bloco B apresenta uma área de 274,7m2, medição efetuada pelo perímetro do edificado com base no levantamento topográfico, contorno do edifício no contacto com o solo |  | vg | 1
1.1.6.4 | Bloco D Limpeza geral das paredes exteriores do edifício. Nota: O bloco D apresenta uma área de 48,52m2, medição efetuada pelo perímetro do edificado com base no levantamento topográfico, contorno do edifício no contacto com o solo |  | vg | 1
1.1.7 | Demolição de laje de fossa septica e retirada de tampas, com posterior execução de aterro para obtenção de plataforma de trabalho, com solos de boa qualidade e respectivo piso térreo, estando incluído o aterro na zona das fossas existentes e todos os trabalhos e materiais necessários a esta tarefa, transporte de resíduos de acordo com o PPGR e a legislação em vigor. |  | vg | 1
1.1.8 | Limpeza final da Obra de modo que esta possa ser ocupada de imediato, incluindo todos os trabalhos e materiais necessários, à limpeza de áreas envidraçadas, superfícies metálicas e de madeira, pavimentos, paredes, revestimentos cerâmicos, tectos e arranjos exteriores. |  | vg | 1
1.1.9 | Entrega das telas finais e manuais, de acordo com as peças escritas e desenhadas constituintes do projecto. |  | vg | 1
1.2 | DEMOLIÇÕES Nota: Para a demolição ocorrer é necessário a aprovação da fiscalização quanto ao destino dos materiais, podendo estes ser reutilizados, vendidos ou removidos de acordo com o PPGR. Todos os resíduos provenientes da demolição deverão ser removidos da obra de acordo com o PPGR. Salvo indicação em contrário todos os artigos são de acordo com o projecto de alterações. Em todos os artigos deste capítulo será aplicada esta nota.
1.2.1 | Remoção das coberturas existentes em amianto no Bloco C e D, considerando a triagem em obra e reciclagem de todos os materiais, de acordo com o modo de execução previsto no Plano de Prevenção e Gestão de Resíduos de Construção e Demolição e legislação em vigor, incluindo a prévia remoção de materiais perigosos em embalagens fechadas apropriadas, rotuladas e eventual descontaminação do local. Considerando triagem de todos os materiais, de acordo com o modo de execução previsto no Plano de Prevenção e Gestão de Resíduos de Construção e Demolição e legislação em vigor. Inclui carga, transporte e descarga, limpeza dos locais de trabalho, assim como a implementação das medidas de segurança necessárias à realização das diversas tarefas. Nota 1: medição em projeção horizontal. Nota 2: Devem ser consideradas na formação do preço deste artigo as inclinações e sobreposições de elementos. |  | m2 | 168.47
1.2.2 | Demolição das paredes exteriores do alçado principal do Bloco D conforme desenhos de Alteração ( Vermelhos e Amarelos), incluindo a remoção de portões de garagem existentes, considerando triagem em local não afeto à obra e reciclagem de todos os materiais, de acordo com o modo de execução previsto no Plano de Prevenção e Gestão de Resíduos de Construção e Demolição e legislação em vigor. Inclui carga, transporte e descarga, limpeza dos locais de trabalho, assim como a implementação das medidas de segurança necessárias à realização das diversas tarefas. Nota: A medição apresentada contempla a área dos portões a remover. |  | m2 | 18.98
1.2.3 | Remoção de revestimento e enchimento do pavimento interior no Bloco D até a cota necessária para a execução de betonilhas com 5cm de espessura e revestimentos de pavimentos, incluindo picagem, considerando triagem em local não afeto à obra e reciclagem de todos os materiais, de acordo com o modo de execução previsto no Plano de Prevenção e Gestão de Resíduos de Construção e Demolição e legislação em vigor. Inclui carga, transporte e descarga, limpeza dos locais de trabalho, assim como a implementação das medidas de segurança necessárias à realização das diversas tarefas. Nota 1: Na fase de execução dos trabalhos, deverá ser avaliada de forma continuada a integridade estrutural do edifício. |  | m2 | 43.69
1.2.4 | Demolição total do Bloco C existente, incluindo paredes, lajes de cobertura e pavimento, pilares de suporte da laje de cobertura, portões metálicos das garagens, gradeamento dos canis e escadas exteriores, considerando triagem em local não afeto à obra e reciclagem de todos os materiais, de acordo com o modo de execução previsto no Plano de Prevenção e Gestão de Resíduos de Construção e Demolição e legislação em vigor. Inclui carga, transporte e descarga, limpeza dos locais de trabalho, assim como a implementação das medidas de segurança necessárias à realização das diversas tarefas. Nota 1: medição efetuada pelo perímetro do edificado com base no Levantamento Topográfico, contorno do edifício no contacto com o solo. Nota 2: Devem ser consideradas na formação do preço deste artigo as inclinações e sobreposições de elementos. Nota 3: A cobertura em amianto existente no bloco C encontra-se contabilizada em artigo próprio para o efeito. |  | m2 | 196.8
1.2.5 | Demolição das paredes interiores existentes no R/c e 1ºandar dos Blocos A e B conforme desenhos de Alteração ( Vermelhos e Amarelos ), considerando triagem em local não afecto à obra e reciclagem de todos os materiais, de acordo com o modo de execução previsto no Plano de Prevenção e Gestão de Resíduos de Construção e Demolição e legislação em vigor. Inclui carga, transporte e descarga, limpeza dos locais de trabalho, assim como a implementação das medidas de segurança necessárias à realização das diversas tarefas. |  | m2 | 385.9
1.2.6 | Remoção completa das caixilharias existentes no Bloco A e B, incluindo a remoção dos estores, mecânismos de ativação e vidros, conforme desenhos de Alteração (Vermelhos e Amarelos), considerando triagem em local não afecto à obra e reciclagem de todos os materiais, de acordo com o modo de execução previsto no Plano de Prevenção e Gestão de Resíduos de Construção e Demolição e legislação em vigor. Inclui carga, transporte e descarga, limpeza dos locais de trabalho, assim como a implementação das medidas de segurança necessárias à realização das diversas tarefas. |  | vg | 1
1.2.7 | Remoção total de vãos interiores nos blocos A, B e D conforme desenhos de Alteração ( Vermelhos e Amarelos ) incluindo aros e folhas, considerando triagem em local não afecto à obra e reciclagem de todos os materiais, de acordo com o modo de execução previsto no Plano de Prevenção e Gestão de Resíduos de Construção e Demolição e legislação em vigor. Inclui carga, transporte e descarga, limpeza dos locais de trabalho, assim como a implementação das medidas de segurança necessárias à realização das diversas tarefas. |  | un | 96
1.2.8 | Remoção completa de armários interiores embutidos existentes nos quartos dos blocos A e B conforme desenhos de Alteração ( Vermelhos e Amarelos ) incluindo aros, folhas e prateleiras, considerando triagem em local não afecto à obra e reciclagem de todos os materiais, de acordo com o modo de execução previsto no Plano de Prevenção e Gestão de Resíduos de Construção e Demolição e legislação em vigor. Inclui carga, transporte e descarga, limpeza dos locais de trabalho, assim como a implementação das medidas de segurança necessárias à realização das diversas tarefas. |  | vg | 1
1.2.9 | Remoção de portas exteriores de acesso à caixa de escadas dos blocos A e B (alçado principal), conforme desenhos de Alteração (Vermelhos e Amarelos) incluindo aros, folhas, portadas, considerando triagem em local não afecto à obra e reciclagem de todos os materiais, de acordo com o modo de execução previsto no Plano de Prevenção e Gestão de Resíduos de Construção e Demolição e legislação em vigor. Inclui carga, transporte e descarga, limpeza dos locais de trabalho, assim como a implementação das medidas de segurança necessárias à realização das diversas tarefas. |  | un | 2
1.2.10 | Remoção de tijolo de vidro da caixa de escadas dos blocos A e B, conforme desenhos de Alteração (Vermelhos e Amarelos) incluindo aros, folhas, portadas, considerando triagem em local não afecto à obra e reciclagem de todos os materiais, de acordo com o modo de execução previsto no Plano de Prevenção e Gestão de Resíduos de Construção e Demolição e legislação em vigor. Inclui carga, transporte e descarga, limpeza dos locais de trabalho, assim como a implementação das medidas de segurança necessárias à realização das diversas tarefas. |  | m2 | 14.2
1.2.11 | Remoção de portas exteriores existentes no alçado posterior dos blocos A e B, conforme desenhos de Alteração (Vermelhos e Amarelos) incluindo aros, folhas, portadas, considerando triagem em local não afecto à obra e reciclagem de todos os materiais, de acordo com o modo de execução previsto no Plano de Prevenção e Gestão de Resíduos de Construção e Demolição e legislação em vigor. Inclui carga, transporte e descarga, limpeza dos locais de trabalho, assim como a implementação das medidas de segurança necessárias à realização das diversas tarefas. |  | un | 8
1.2.12 | Remoção de louças sanitárias existentes nos Blocos A e B conforme desenhos de Alteração (Vermelhos e Amarelos), incluindo torneiras, ligações, descargas, considerando triagem em local não afecto à obra e reciclagem de todos os materiais, de acordo com o modo de execução previsto no Plano de Prevenção e Gestão de Resíduos de Construção e Demolição e legislação em vigor. Inclui carga, transporte e descarga, limpeza dos locais de trabalho, assim como a implementação das medidas de segurança necessárias à realização das diversas tarefas. |  | vg | 1
1.2.13 | Remoção de armários de cozinha existentes nos Blocos A e B, conforme desenhos de Alteração (Vermelhos e Amarelos), considerando triagem em local não afecto à obra e reciclagem de todos os materiais, de acordo com o modo de execução previsto no Plano de Prevenção e Gestão de Resíduos de Construção e Demolição e legislação em vigor. Inclui carga, transporte e descarga, limpeza dos locais de trabalho, assim como a implementação das medidas de segurança necessárias à realização das diversas tarefas. |  | un | 8
1.2.14 | Remoção dos revestimentos em pavimentos interiores dos Blocos A e B, considerando triagem em local não afecto à obra e reciclagem de todos os materiais, de acordo com o modo de execução previsto no Plano de Prevenção e Gestão de Resíduos de Construção e Demolição e legislação em vigor. Inclui carga, transporte e descarga, limpeza dos locais de trabalho, assim como a implementação das medidas de segurança necessárias à realização das diversas tarefas.
1.2.14.1 | Pavimentos com revestimento cerâmico |  | m2 | 184.44
1.2.14.2 | Pavimentos com revestimento em taco de madeira. Remoção do pavimento de madeira existente (taco com 2cm de espessura) seguido de raspagem e lixagem mecância para remoção dos resíduos existentes. |  | m2 | 564.35
1.2.14.3 | Pavimentos com revestimento em alcatifa |  | m2 | 54.37
1.2.15 | Remoção de tubagens da rede de águas existente e tamponagem dos pontos necessários à execução dos novos traçados, de acordo com o projecto de águas, considerando triagem em local não afecto à obra e reciclagem de todos os materiais, de acordo com o modo de execução previsto no Plano de Prevenção e Gestão de Resíduos de Construção e Demolição e legislação em vigor. Inclui carga, transporte e descarga, limpeza dos locais de trabalho, assim como a implementação das medidas de segurança necessárias à realização das diversas tarefas. |  | vg | 1
1.2.16 | Tamponagem de tubagens da rede de esgotos existentes dos pontos necessários à execução dos novos traçados, de acordo com o projecto de esgotos, considerando triagem em local não afecto à obra e reciclagem de todos os materiais, de acordo com o modo de execução previsto no Plano de Prevenção e Gestão de Resíduos de Construção e Demolição e legislação em vigor. Inclui carga, transporte e descarga, limpeza dos locais de trabalho, assim como a implementação das medidas de segurança necessárias à realização das diversas tarefas. |  | vg | 1
1.2.17 | Remoção de tubagens e caleiras da rede de drenagem de águas pluviais existentes, considerando triagem em local não afecto à obra e reciclagem de todos os materiais, de acordo com o modo de execução previsto no Plano de Prevenção e Gestão de Resíduos de Construção e Demolição e legislação em vigor. Inclui carga, transporte e descarga, limpeza dos locais de trabalho, assim como a implementação das medidas de segurança necessárias à realização das diversas tarefas. |  | vg | 1
1.2.18 | Remoção da rede elétrica existente, incluindo lâmpadas, tomadas, interruptores, quadros elétricos, ligações, considerando triagem em local não afeto à obra e reciclagem de todos os materiais, de acordo com o modo de execução previsto no Plano de Prevenção e Gestão de Resíduos de Construção e Demolição e legislação em vigor. Inclui carga, transporte e descarga, limpeza dos locais de trabalho, assim como a implementação das medidas de segurança necessárias à realização das diversas tarefas. Nota 1: A cablagem da rede elétrica já se encontra parcialmente removida no interior dos blocos A e B. |  | vg | 1
1.2.19 | Remoção completa de cobertura existente nos Blocos A e B, conforme desenhos de Alteração (Vermelhos e Amarelos), incluindo a remoção da estrutura de suporte e apoio (vara e ripa) transporte, carga e descarga, considerando triagem em local não afeto à obra e reciclagem de todos os materiais, de acordo com o modo de execução previsto no Plano de Prevenção e Gestão de Resíduos de Construção e Demolição e legislação em vigor. Inclui carga, transporte e descarga, limpeza dos locais de trabalho, assim como a implementação das medidas de segurança necessárias à realização das diversas tarefas. Nota 1: Os trabalhos de remoção deverão ser efetuados de forma cuidada possibilitando o aproveitamento da telha, para local a indicar pelo Dono de Obra, tudo de acordo com as indicações a fornecer pela fiscalização Nota 2: medição em projeção horizontal. Nota 3 : Devem ser consideradas na formação do preço deste artigo as inclinações e sobreposições de elementos. |  | m2 | 580.42
1.2.20 | Demolição completa de chaminés, existente nos Blocos A e B, considerando triagem em local não afecto à obra e reciclagem de todos os materiais, de acordo com o modo de execução previsto no Plano de Prevenção e Gestão de Resíduos de Construção e Demolição e legislação em vigor. Inclui carga, transporte e descarga, limpeza dos locais de trabalho, assim como a implementação das medidas de segurança necessárias à realização das diversas tarefas. |  | un | 6
1.2.21 | Demolição completa das lareiras, existente nos Blocos A e B, considerando triagem em local não afecto à obra e reciclagem de todos os materiais, de acordo com o modo de execução previsto no Plano de Prevenção e Gestão de Resíduos de Construção e Demolição e legislação em vigor. Inclui carga, transporte e descarga, limpeza dos locais de trabalho, assim como a implementação das medidas de segurança necessárias à realização das diversas tarefas. |  | un | 8
1.2.22 | Remoção do revestimento de piso na caixa de escadas do bloco A e B , para a futura instalação de tapete tipo apolo matador, conforme desenhos de Alteração ( Vermelhos e Amarelos ), considerando triagem em local não afecto à obra e reciclagem de todos os materiais, de acordo com o modo de execução previsto no Plano de Prevenção e Gestão de Resíduos de Construção e Demolição e legislação em vigor. Inclui carga, transporte e descarga, limpeza dos locais de trabalho, assim como a implementação das medidas de segurança necessárias à realização das diversas tarefas. |  | m2 | 2.26
1.2.23 | Desmatação e levantamento de pavimentos, assim como a remoção da base e sub-base, necessários à obtenção das cotas de projeto no acesso principal aos blocos A e B, conforme desenhos de Alteração ( Vermelhos e Amarelos ), considerando triagem em local não afecto à obra e reciclagem de todos os materiais, de acordo com o modo de execução previsto no Plano de Prevenção e Gestão de Resíduos de Construção e Demolição e legislação em vigor. Inclui carga, transporte e descarga, limpeza dos locais de trabalho, assim como a implementação das medidas de segurança necessárias à realização das diversas tarefas. |  | m2 | 230.22
1.2.24 | Remoção total de detritos e vegetação existente nas zonas exteriores a todos os blocos, não contabilizadas no artigo anterior (1.2.23), incluindo a lavagem a jato de água dos pavimentos, considerando triagem em local não afecto à obra e reciclagem de todos os materiais, de acordo com o modo de execução previsto no Plano de Prevenção e Gestão de Resíduos de Construção e Demolição e legislação em vigor. Inclui carga, transporte e descarga, limpeza dos locais de trabalho, assim como a implementação das medidas de segurança necessárias à realização das diversas tarefas. |  | m2 | 599.9
1.2.25 | Remoção dos portões existentes no muro da envolvente exterior (alçado principal), considerando triagem em local não afecto à obra e reciclagem de todos os materiais, de acordo com o modo de execução previsto no Plano de Prevenção e Gestão de Resíduos de Construção e Demolição e legislação em vigor. Inclui carga, transporte e descarga, limpeza dos locais de trabalho, assim como a implementação das medidas de segurança necessárias à realização das diversas tarefas. |  | vg | 1
1.2.26 | Picagem de rebocos e remoção de revestimentos cerâmicos das instalações sanitárias e cozinhas existentes nos blocos A e B, onde se prevê a criação da futura cozinha e instalações sanitárias tipo 1 e tipo 2 (cápitulo 4 do projeto de arquitetura), considerando triagem em local não afecto à obra e reciclagem de todos os materiais, de acordo com o modo de execução previsto no Plano de Prevenção e Gestão de Resíduos de Construção e Demolição e legislação em vigor. Inclui carga, transporte e descarga, limpeza dos locais de trabalho, assim como a implementação das medidas de segurança necessárias à realização das diversas tarefas. |  | m2 | 139.74
1.2.27 | Picagem de rebocos no interior da fracção D, considerando triagem em local não afecto à obra e reciclagem de todos os materiais, de acordo com o modo de execução previsto no Plano de Prevenção e Gestão de Resíduos de Construção e Demolição e legislação em vigor. Inclui carga, transporte e descarga, limpeza dos locais de trabalho, assim como a implementação das medidas de segurança necessárias à realização das diversas tarefas. |  | m2 | 92.3
1.2.28 | Remoção de telas asfálticas existentes na cobertura exterior dos blocos A e B para correcção de pendentes e posterior impermeabilização, considerando triagem em local não afecto à obra e reciclagem de todos os materiais, de acordo com o modo de execução previsto no Plano de Prevenção e Gestão de Resíduos de Construção e Demolição e legislação em vigor. Inclui carga, transporte e descarga, limpeza dos locais de trabalho, assim como a implementação das medidas de segurança necessárias à realização das diversas tarefas. |  | m2 | 30.32
1.2.29 | Remoção de materiais diversos espalhados pelo interior dos blocos A, B, C e D, devido à ocupação dos espaços por "mendigos", considerando triagem em local não afecto à obra e reciclagem de todos os materiais, de acordo com o modo de execução previsto no Plano de Prevenção e Gestão de Resíduos de Construção e Demolição e legislação em vigor. Inclui carga, transporte e descarga, limpeza dos locais de trabalho, assim como a implementação das medidas de segurança necessárias à realização das diversas tarefas. |  | vg | 1
1.2.30 | Remoção dos rodapés existentes nas divisões interiores do bloco A e B, considerando triagem em local não afecto à obra e reciclagem de todos os materiais, de acordo com o modo de execução previsto no Plano de Prevenção e Gestão de Resíduos de Construção e Demolição e legislação em vigor. Inclui carga, transporte e descarga, limpeza dos locais de trabalho, assim como a implementação das medidas de segurança necessárias à realização das diversas tarefas. |  | vg | 1
1.3 | ALVENARIAS
1.3.1 | Execução de paredes simples, constituídas por um pano de tijolo furado tipo 'PRECERAM' categoria II, assentes com argamassa de cimento corrente ao traço 1:5 de resistência M5 hidrofugada, torças em betão armado, com paramento para rebocar, incluindo execução de vãos e respectivas padieiras correntes armadas, dispositivos de travação, fornecimento e transporte de materiais, cargas, descargas e execução, de acordo com as peças desenhadas.
1.3.1.1 | tijolo 30x20x11 cm |  | m2 | 190.21
1.3.1.2 | tijolo 30x20x15 cm |  | m2 | 67.17
1.3.1.3 | tijolo 30x20x24 cm |  | m2 | 55.6
1.3.2 | Paredes exteriores duplas em alvenaria de tijolo cerâmico furado normal do tipo 'PRECERAM' categoria II, 30x20x11 e 30x20x15 com caixa de ar 6cm de espessura parcialmente preenchida, assentes com argamassa de cimento corrente ao traço 1:5 de resistência M5 hidrofugada, torças em betão armado, com paramento para rebocar, incluindo execução de vãos e respectivas padieiras correntes armadas, dispositivos de travação, fornecimento e transporte de materiais, cargas, descargas e execução, de acordo com as peças desenhadas. Preenchimento da parede dupla com isolante prefabricado em placa de poliestireno extrudido tipo 'WALLMATE CW-A' da 'DOW', de espessura 40 [mm]. |  | m2 | 62.496
1.3.3 | Fornecimento e construção de muro em blocos de betão com furação vertical, tipo 'ARTEBEL', ref. 'BLEFV15', dimensões 500 x 200 x 200 [mm] (CxLxA).em paramentos rectos junto aos edifícios adjacentes ao bloco C e no encerramento dos vãos do alçado principal, conforme desenhos de Alteração ( Vermelhos e Amarelos ), com altura variável entre 2,80 e 1,50 m, assentes a cutelo com argamassa de cimento corrente ao traço 1:5 de resistência M5 hidrofugada, com paramento para rebocar, incluindo fornecimento e transporte de materiais, cargas, descargas e execução, de acordo com as especificações de projecto e o caderno de encargos. |  | m2 | 70.04
1.3.4 | Fornecimento e montagem de divisórias em gesso cartonado hidrófugo tipo 'KNAUF Impregnadas H1', espessura 12.5 [mm], dupla face, na formação de courettes, incluindo isolamento térmico em lã de rocha com 70Kg/m3 e 40mm de espessura, acessórios de suporte, estruturas ocultas de fixação em perfis metálicos, perfis de contorno, fixações, remates, tratamento e acabamento de juntas, emassamento e lixamento, pronto a receber acabamento final, de acordo com peças escritas e desenhadas constituintes do projecto. |  | m2 | 46.74
1.4 | IMPERMEABILIZAÇÕES E ISOLAMENTOS
1.4.1 | Trabalhos preparatórios Nos edifícios e muros existentes, antes da aplicação dos sistemas de isolamento térmico e execução de pinturas, devera proceder-se à limpeza da superfície de suporte e verificar a boa aderência do revestimento existente antes de aplicar novo revestimento. A superfície deverá estar perfeitamente secas, isentas de poeiras e gorduras. Nas zonas em que as massas existentes, não se encontram em bom estado, estas deverão ser picadas e aplicadas com argamassas compatíveis com as existentes. As fissuras não estruturais e com abertura inferior a 2 mm, deverão ser reparadas com aplicação de uma massa de enchimento para fissuras e gretas profundas, com aplicações em camadas de 3 mm, transpirável e flexível, em interior ou exterior, massa para reparação, do tipo “Aguaplast Obra Fácil Ref. 004-0039” da Robbialac ou equivalente. Para fissuras de natureza estrutural e com abertura de 2 a 4mm, efectuar a remoção do reboco numa faixa de 20 a 25 cm, seguida de reabertura da fenda em V com disco rotativo de 5mm, e com 10mm de profundidade, seguida do enchimento da fenda com um vedante de mástique sintético, tipo “PATTEX SP101 COLA E VEDA, Refª 914-0001/2” da Robbialac ou equivalente, com fungicida incorporado, seguido de um papel adesivo ou similar com 2 a 4cm, para dessolidarização, (papel kraft) sobre a fissura, e aplicar uma rede de fibra de vidro e por fim um revestimento curativo (argamassa com polímero), do tipo “Aguaplast Rellenos Elástico Ref. 004- 0051” da Robbialac ou equivalente, (efeito texturado) nas áreas de remoção do reboco. |  | vg | 1
1.4.2 | Revestimento com isolamento térmico pelo exterior
1.4.2.1 | Sistema compósito de isolamento térmico pelo exterior, aplicado sobre paredes de tijolo, tipo "Weber.Therm Classic" da "Weber - Saint Gobain" ou equivalente, constituído por placas de Poliestireno Expandido (EPS100) fixas por colagem contínua e fixação mecânica com buchas adequadas para o efeito, argamassa de colagem "Weber.Therm Pro" reforçada com rede "Weber.Therm rede normal" , primário de regularização "Weber.prim regulador", acabamento colorido " Gama Weber.plast" de acordo com os desenhos do mapa de acabamentos (3.06 e 3.07), aplicada numa demão, incluindo todos os trabalhos preparatórios e acessórios de aplicação, elementos de remate, fornecimento, carga, transporte, descarga e aplicação, de acordo com os desenhos.
1.4.2.1.1 | EPS de 20mm |  | m2 | 58.06
1.4.2.1.2 | EPS de 30mm |  | m2 | 154.56
1.4.2.1.3 | EPS de 50mm |  | m2 | 572.32
1.4.2.1.4 | EPS de 60mm |  | m2 | 12.32
1.4.2.1.5 | EPS de 70mm |  | m2 | 240.3
1.4.3 | Isolamento Térmicos
1.4.3.1 | Isolamento térmico em coberturas com isolante prefabricado em placa de espuma rígida poliestireno extrudido (XPS), tipo 'ROOFMATE SL-A' 100mm da 'DOW' ou equivalente, devidamente aplicado, incluindo todos os dispositivos e acessórios necessários, fornecimento, transportes, cargas, descargas e colocação, de acordo com os desenhos de pormenor e o caderno de encargos. |  | m2 | 387.14
1.4.3.2 | Isolamento em pavimento térreo do Bloco C, numa extensão de 1,50m, com isolante em placa de espuma rígida poliestireno extrudido (XPS), tipo 'FLOORMATE 500' 50mm da 'DOW' ou equivalente, devidamente assente, incluindo todos os dispositivos e acessórios necessários, fornecimento, transportes, cargas, descargas e colocação, de acordo com os desenhos de pormenor e o caderno de encargos. |  | m2 | 62.27
1.4.3.3 | Isolamento térmico em manta de lã de rocha de densidade 70 [kg/m3] e espessura 100 [mm], devidamente aplicado em tetos falsos do bloco C de acordo com os desenhos do mapa de acabamentos (3.08 e 3.09), incluindo todos os dispositivos e acessórios necessários, fornecimento, transportes, cargas, descargas e colocação, de acordo com os desenhos de pormenor e o caderno de encargos. |  | m2 | 87.99
1.4.4 | Impermeabilização
1.4.4.1 | Impermeabilização de coberturas de acessibilidade limitada Bloco A e B com base em membranas prefabricadas de betume plastómero APP tipo 'IMPERALUM', aplicada em sistema constituído por emulsão betuminosa 'IMPERKOTE F' + impermeabilização com duas membranas APP 'POLYPLAS 30' e 'POLYSTER 40' + placas espuma rígidas poliestireno extrudido espessura 100 [mm] tipo 'ROOFMATE SL-A' da 'DOW' + manta geotêxtil 'IMPERSEP 150' densidade 150 [g/m2], de acordo com os documentos de certificação ou de homologação do sistema, incluindo todos os trabalhos preparatórios e acessórios de aplicação, fornecimento, carga, transportes, descarga e aplicação, de acordo com os desenhos de pormenor. Nota 1: medição em projeção horizontal Nota 2:Na formação de preço devem ser incluídas todas as peças de remate das telas, selagens com mástiques onde necessário,dobras na vertical de todos os materiais do sistema para remates em muretes e elementos emergentes na cobertura. |  | m2 | 23.124
1.4.4.2 | Reparação dos sistemas de impermeabilização entre os edifícios adjacentes e o bloco C e D, com base em membranas prefabricadas de betume plastómero APP tipo 'IMPERALUM', aplicada em sistema constituído por emulsão betuminosa 'IMPERKOTE F' + impermeabilização com duas membranas APP 'POLYPLAS 30' ee 'POLYXIS R50 C GARDEN', de acordo com os documentos de certificação ou de homologação do sistema, incluindo todos os trabalhos preparatórios e acessórios de aplicação, fornecimento, carga, transportes, descarga e aplicação, de acordo com os desenhos de pormenor. |  | m2 | 35.75
1.5 | REVESTIMENTOS
1.5.1 | Paramentos Exteriores
1.5.1.1 | Fornecimento e aplicação de reboco hidrofugado tipo 'RHP Exterior Plus' da 'SECIL ARGAMASSAS' aplicado numa camada em muros exteriores, e nas novas alvenarias do Bloco D , espessura total de 20 [mm], acabamento areado fino incluindo todos os trabalhos preparatórios e acessórios de aplicação, fornecimento, carga, transporte, descarga e aplicação, de acordo com os desenhos e recomendações do fabricante. |  | m2 | 150.7308
1.5.1.2 | Fornecimento e aplicação argamassa de colagem "Weber.Therm Pro" reforçada com rede "Weber.Therm rede normal" , primário de regularização "Weber.prim regulador" e acabamento colorido " Gama Weber.plast" de acordo com os desenhos do mapa de acabamentos (3.06 e 3.07), aplicada em paredes exteriores do bloco C e em paredes do bloco D onde não se prevê a aplicação de isolamento térmico pelo exterior , incluindo todos os trabalhos preparatórios e acessórios de aplicação, elementos de remate, fornecimento, carga, transporte, descarga e aplicação, de acordo com os desenhos. |  | m2 | 77.1855
1.5.2 | Paramentos Interiores
1.5.2.1 | Fornecimento e execução de reboco projetado nos blocos A, B, C e D do tipo "Secil Martingança - RHP Interior Médio" ou equivalente com espessura média de 20mm, incluindo rede de fibra de vidro com tratamento antialcalino na ligação de elementos novos a elementos existentes assim como todos os trabalhos e fornecimentos necessários a um perfeito acabamento, pronto a pintar, tudo de acordo com as peças escritas e desenhadas, constituintes do projeto. Nota 1: Nas zonas onde o reboco será o acabamento final, este apresentará acabamento estanhado semelhante ao existente com argamassa de estanhamento compatíveis com as existentes, com reforço em arestas, desempenado para pintar. Nota 2: Nas zonas onde se irá proceder à aplicação de revestimentos cerâmicos, o reboco será sarrafado. |  | m2 | 889.5
1.5.2.2 | Reparações pontuais em paredes interiores alvo de intervenção na fase de remoção de instalações elétricas, redes de águas e zonas em que as massas existentes, não se encontram em bom estado, considerando a aplicação de argamassas compatíveis com as existentes, pronto a pintar |  | vg | 1
1.5.2.3 | Fornecimento e assentamento de azuleijo cerâmico " Revigres - Série Edicer Alvão P57" 33 x 33cm na cor cinza ou equivalente, colados com pasta adesiva aplicada em duas camadas tipo 'Weber.fix premium' da 'WEBER', de acordo com indicações de fabricante, com junta preenchida com betume antifúngico 'Weber.Color Premium' em cor a definir com a fiscalização e equipa de projeto, incluindo carga, transporte, descarga, preparação das superfícies de fixação e aplicação, de acordo com as peças escritas e desenhadas, constituintes do projecto. |  | m2 | 89.38
1.5.2.4 | Fornecimento e assentamento de azuleijo cerâmico " Revigres - Série Pigmento Camurça P60" 33 x 33cm na cor camurça ou equivalente, colados com pasta adesiva aplicada em duas camadas tipo 'Weber.fix premium' da 'WEBER', de acordo com indicações de fabricante, com junta preenchida com betume antifúngico 'Weber.Color Premium' em cor a definir com a fiscalização e equipa de projeto, incluindo carga, transporte, descarga, preparação das superfícies de fixação e aplicação, de acordo com as peças escritas e desenhadas, constituintes do projecto. |  | m2 | 331.14
1.5.3 | Tetos Interiores
1.5.3.1 | Fornecimento e execução de reboco projetado nos blocos A, B, C e D do tipo "Secil Martingança - RHP Interior Médio" ou equivalente com espessura média de 20mm, nas zonas alvo de intervenção (demolição de paredes interiores dos blocos A e B), incluindo rede de fibra de vidro com tratamento antialcalino na ligação de elementos novos a elementos existentes assim como todos os trabalhos e fornecimentos necessários a um perfeito acabamento, pronto a pintar, tudo de acordo com as peças escritas e desenhadas, constituintes do projeto. Nota 1: Nas zonas onde o reboco será o acabamento final, este apresentará acabamento estanhado semelhante ao existente com argamassa de estanhamento compatíveis com as existentes, com reforço em arestas, desempenado para pintar. |  | m2 | 25.42
1.5.3.2 | Reparações pontuais em tetos interiores alvo de intervenção na fase de remoção de instalações elétricas, redes de águas e zonas em que as massas existentes, não se encontram em bom estado, considerando a aplicação de argamassas compatíveis com as existentes, pronto a pintar |  | vg | 1
1.6 | TETOS FALSOS
1.6.1 | Fornecimento e montagem de placas de gesso cartonado hidrófugo com espessura de 13 mm ref. Pladur WA ou equivalente, incluindo isolamento térmico em lã de rocha com 100mm de espessura e 70kg/m3 nas zonas assinaladas (contabilizado no artigo 1.4.3.3), acessórios de suspensão, estruturas ocultas de fixação em perfis metálicos, uma primária colocada no sentido transversal das placas e uma secundária colocada no sentido longitudinal das placas, perfis de contorno, apoios de suspensão, fixações, remates, viragens, tratamento e acabamento de juntas, emassamento e lixamento geral, pronto a pintar, todos os trabalhos e fornecimentos necessários a um perfeito acabamento, tudo de acordo com peças escritas e desenhadas constituintes do projecto.(não foi descontada a área das lâmpadas embutidas) |  | m2 | 82.16
1.6.2 | Fornecimento e montagem de placas de gesso cartonado com espessura de 13 mm ref. Pladur N ou equivalente, incluindo acessórios de suspensão, estruturas ocultas de fixação em perfis metálicos, uma primária colocada no sentido transversal das placas e uma secundária colocada no sentido longitudinal das placas, perfis de contorno, apoios de suspensão, fixações, remates, viragens, tratamento e acabamento de juntas, emassamento e lixamento geral, pronto a pintar, todos os trabalhos e fornecimentos necessários a um perfeito acabamento, tudo de acordo com peças escritas e desenhadas constituintes do projecto.(não foi descontada a área das lâmpadas embutidas) |  | m2 | 52.47
1.6.3 | Fornecimento e montagem de teto acústico tipo "Knauf Cleaneo" com lã mineral e perfurações circulares aleatórias Plus 8 / 15 / 20 R ou equivalente, incluindo isolamento térmico em lã de rocha com 100mm de espessura e 70kg/m3 nas zonas assinaladas (contabilizado no artigo 1.4.3.3), acessórios de suspensão, estruturas ocultas de fixação em perfis metálicos, uma primária colocada no sentido transversal das placas e uma secundária colocada no sentido longitudinal das placas, perfis de contorno, apoios de suspensão, fixações, remates, viragens, tratamento e acabamento de juntas, emassamento e lixamento geral, pronto a pintar, todos os trabalhos e fornecimentos necessários a um perfeito acabamento, tudo de acordo com peças escritas e desenhadas constituintes do projecto.(não foi descontada a área das lâmpadas embutidas) |  | m2 | 87.12
1.7 | REVESTIMENTO DE PAVIMENTOS
1.7.1 | Fornecimento e aplicação de betonilha armada de regularização tipo 'Topcem' da 'MAPEI' com uma espessura média de 50mm, sobre filme de dessolidarização, para assentamento de vinílico ou revestimentos cerâmicos no bloco C, com acabamento final devidamente nivelado incluindo enchimento constituído por betão leve de inertes indiferenciados, para regularização da base espessura média de 90mm, sobre laje de betão armada em piso, com acabamento final devidamente nivelado incluindo espalhamento, com todos os trabalhos e materiais complementares, tudo de acordo com as indicações das peças escritas e desenhadas constituintes do projeto. Nota 1: não foi descontado o volume ocupado pelas tubagens. Nota 2 : Nas zonas onde o acabamento final será em revestimento cerâmico, deverá proceder-se à aplicação de telas do tipo “impactodan 5” ou equivalente entre o enchimento e a betonilha. Nas zonas onde o acabamento final será revestimento vinílico não será necessária a instalação das referidas telas. |  | m2 | 109.17
1.7.2 | Fornecimento e aplicação de betonilha armada de regularização tipo 'Topcem' da 'MAPEI' nos pavimentos do bloco D com uma espessura média de 50mm, sobre filme de dessolidarização do tipo “impactodan 5”, para assentamento de revestimentos cerâmicos, com acabamento final devidamente nivelado , incluindo todos os trabalhos e fornecimentos necessários a um perfeito acabamento, tudo de acordo com peças escritas e desenhadas constituintes do projecto. |  | m2 | 40.91
1.7.3 | Fornecimento e assentamento de pavimento interior cerâmico " Revigres - Serie Edicer Alvão P57" 33 x 33cm na cor cinza ou equivalente,colados com pasta adesiva aplicada em duas camadas tipo 'Weber.Col Classic' da 'WEBER', de acordo com indicações de fabricante, com junta preenchida com betume antifúngico 'Weber.Color Premium' em cor a definir com a fiscalização e equipa de projeto, incluindo carga, transporte, descarga, preparação das superfícies de fixação e aplicação, de acordo com as peças escritas e desenhadas, constituintes do projecto. |  | m2 | 145.11
1.7.4 | Fornecimento e assentamento de pavimento interior cerâmico " Revigres - Serie Edicer Verona P57" 33 x 33cm na cor creme ou equivalente,colados com pasta adesiva aplicada em duas camadas tipo 'Weber.Col Classic' da 'WEBER', de acordo com indicações de fabricante, com junta preenchida com betume antifúngico 'Weber.Color Premium' em cor a definir com a fiscalização e equipa de projeto, incluindo carga, transporte, descarga, preparação das superfícies de fixação e aplicação, de acordo com as peças escritas e desenhadas, constituintes do projecto. |  | m2 | 49.01
1.7.5 | Fornecimento e assentamento de pavimento interior cerâmico anti-derapante " Revigres - Serie Pigmento Areia P63" 30 x 30cm na cor areia ou equivalente, colados com pasta adesiva aplicada em duas camadas tipo 'Weber.Col Classic' da 'WEBER', de acordo com indicações de fabricante, com junta preenchida com betume antifúngico 'Weber.Color Premium' em cor a definir com a fiscalização e equipa de projeto, incluindo carga, transporte, descarga, preparação das superfícies de fixação e aplicação, de acordo com as peças escritas e desenhadas, constituintes do projecto. |  | m2 | 69.08
1.7.6 | Tratamemto da betonilha dos pavimentos térreos do Bloco A e B, onde se prevê a aplicação de revestimentos vinílicos, contra a humidade residual ou de ascenção por capilaridade com a aplicação de Tarkett Epoxy Barrier (200-300gr/m2/demão) ou equivalente, aplicado em duas demãos cruzadas, espalhando areia (ganulometria 1mm) sobre a segunda, garantido a ancoragem da massa de regularização autonivelante . Antes da aplicação do Tarkett "Epoxy Barrier" ou equivalente, as fendas com larguras entre 0,6 e 6mm devem ser previamente preenchidas com "Tarkett Epoxy Barrier" ou equivalente. |  | m2 | 275.72
1.7.7 | Forneciemento e assentamento de pavimento vinílico antiderrapante " TARKETT - Tapiflex Excellence 65 com acabamento BRUSHED OAK / LIGHT" com 3.05mm de espessura, aplicado com cola tipo "PVC Plus+” da Tarkett ou similar, sobre massa de regularização do tipo Fast Dry (1,5Kg/m2/mm espessura) da Tarkett, a aplicar numa camada única de espessura máxima de 20mm, conforme instruções e recomendações do fabricante, incluindo cortes, remates, perfis de transição, refechamento de juntas e arestas e todos os trabalhos e fornecimentos necessários a um perfeito acabamento, tudo de acordo com as indicações das peças escritas e desenhadas do projeto. |  | m2 | 637.88
1.7.8 | Limpeza para remoção de impurezas, incrustações e depósitos da superfície de materiais naturais existentes na caixa de escadas do bloco A e B, incluindo o tratamento protetor hidro-óleo repelente para a proteção das superfícies.
1.7.8.1 | Em cobertores |  | m2 | 14.9
1.7.8.2 | Em espelhos |  | m2 | 8.86
1.7.8.3 | Em patamares e zonas de transição |  | m2 | 38.56
1.7.9 | Fornecimento e aplicação de rodapé em PVC " Jointec - Skirting SKP 01 " na cor branca ou equivalente , com 70mm de altura, incluindo cola de assentamento, impermeabilizante, cortes, remates e todos os trabalhos e fornecimentos necessários a um perfeito acabamento, tudo de acordo com as indicações das peças escritas e desenhadas constituintes do projecto. |  | ml | 729.4245
1.7.10 | Fornecimento e colocação de perfil de transição em aço inox polido AISI 304 - DIN 1.4301 aplicado na transição de diferentes materiais aplicados nos pavimentos, do tipo "Projoint T ref.ª 75092 " com 14 mm de largura, incluindo todos os trabalhos e fornecimentos necessários a um perfeito acabamento, tudo de acordo com as indicações das peças escritas e conforme o pormenor e desenhos constituintes do projeto, pronto a funcionar. |  | ml | 32.1
1.8 | COBERTURAS
1.8.1 | Fornecimento e assentamento de telhas Lusa Tecno de barro vermelho nos blocos A e B, na proporção indicada pelo fabricante, incluindo argamassa hidrófuga, tratamento impermeabilizante do tipo "Sikagard 700 S" ou equivalente, ripado em estrutura metálica contabilizado nas medições da especialidade , todos acessórios de remate e todos os trabalhos e fornecimentos necessários a um perfeito acabamento, tudo de acordo com as peças escritas e desenhadas constituintes do projeto. Nota 1: medição em projeção horizontal Nota 2: devem ser consideradas na formação do preço deste artigo as inclinações e sobreposições de elementos. |  | m2 | 580.42
1.8.2 | Fornecimento e montagem de cobertura inclinada do tipo "Perfitec - Isotec 27" na cor cinza RAL 9006 ou equivalente no bloco C e D, com isolamento em poliuretano de alta densidade de 80mm de espessura, medição em planta, incluindo vedantes em borracha, fixações, cortes, remates, acessórios e todos os trabalhos e fornecimentos necessários a um perfeito acabamento, tudo de acordo com as peças escritas e desenhadas constituintes do projecto. Nota 1: medição em projeção horizontal Nota 2: devem ser consideradas na formação do preço deste artigo as inclinações e sobreposições de elementos. |  | m2 | 151.99
1.8.3 | Fornecimento e aplicação de seixo rolado com 5cm de espessura em coberturas planas dos blocos A e B, com granulometria uniforme, limpo e livre de grãos finos ou substâncias estranhas, em cobertura plana, , tudo de acordo com as indicações das peças escritas e desenhadas constituintes do projecto. (medição em projecção horizontal) |  | m2 | 23.124
1.9 | CANTARIAS
1.9.1 | Fornecimento e assentamento de soleiras Tipo S2 em Granito Pedras Salgadas, com 216x30 mm e acabamento amaciado, medidas a confirmar em obra, incluindo cortes, remates, assentamento com cimento-cola tipo 'Weber.col Flex L' da 'WEBER', impermeabilização com "Webertec 824", tratamento do granito (impermeabilizado e isolado), e todos os trabalhos e fornecimentos necessários a um perfeito acabamento, tudo de acordo com peças escritas e desenhadas constituintes do projecto. |  | ml | 8.53
1.9.2 | Fornecimento e assentamento de soleiras Tipo S3 em Granito Pedras Salgadas, com 354x30 mm e acabamento amaciado, medidas a confirmar em obra, incluindo cortes, remates, assentamento com cimento-cola tipo 'Weber.col Flex L' da 'WEBER', impermeabilização com "Webertec 824", tratamento do granito (impermeabilizado e isolado), e todos os trabalhos e fornecimentos necessários a um perfeito acabamento, tudo de acordo com peças escritas e desenhadas constituintes do projecto. |  | ml | 10.55
1.9.3 | Fornecimento e assentamento de peitoril Tipo P2 em Granito Pedras Salgadas, com 225x30 mm e acabamento amaciado, medidas a confirmar em obra, incluindo cortes, remates, assentamento com cimento-cola tipo 'Weber.col Flex L' da 'WEBER', impermeabilização com "Webertec 824", tratamento do granito (impermeabilizado e isolado), e todos os trabalhos e fornecimentos necessários a um perfeito acabamento, tudo de acordo com peças escritas e desenhadas constituintes do projecto |  | ml | 2.15
1.9.4 | Fornecimento e assentamento de peitoril Tipo P3 em Granito Pedras Salgadas, com 355x30 mm e acabamento amaciado, medidas a confirmar em obra, incluindo cortes, remates, assentamento com cimento-cola tipo 'Weber.col Flex L' da 'WEBER', impermeabilização com "Webertec 824", tratamento do granito (impermeabilizado e isolado), e todos os trabalhos e fornecimentos necessários a um perfeito acabamento, tudo de acordo com peças escritas e desenhadas constituintes do projecto |  | ml | 1
1.10 | CARPINTARIAS
1.10.1 | Fornecimento e montagem de portaro de batente "VICAIMA, linha ESSENTIAL, colecção LISA VERTICAL ", modelo liso, com revestimento CPL branco, com aro recto, incluindo puxadores de muleta "JNF" refª IN.00.016.B", dobradiças e fechadura "JNF" em aço inox, fixações, batente de porta "JNF" ref. IN.13.121.T.20, acessórios e todos os trabalhos e fornecimentos necessários a um perfeito acabamento, tudo de acordo com as indicações das peças escritas e desenhadas constituintes do projecto.
1.10.1.1 | Vi 01 ( 0.80 x 2.10 ) m |  | un | 37
1.10.1.2 | Vi 02 ( 0.70 x 2.10 ) m |  | un | 16
1.10.1.3 | Vi 03 ( 0.90 x 2.10 ) m |  | un | 10
1.10.1.4 | Vi 07 ( 0.90 x 2.10 ) m |  | un | 1
1.10.2 | Fornecimento e montagem de portaro de correr "VICAIMA, linha ESSENTIAL, colecção LISA VERTICAL ", modelo liso, com revestimento CPL branco, com aro recto, incluindo puxadores de muleta "JNF" refª IN.16.231", dobradiças e fechadura "JNF" em aço inox, fixações, batente de porta "JNF" ref. IN.13.121.T.20, acessórios e todos os trabalhos e fornecimentos necessários a um perfeito acabamento, tudo de acordo com as indicações das peças escritas e desenhadas constituintes do projecto.
1.10.2.1 | Vi 05 ( 0.90 x 2.10 ) m |  | un | 1
1.10.2.2 | Vi 06 ( 0.90 x 2.10 ) m |  | un | 2
1.10.3 | Fornecimento e montagem de portaro de batente "VICAIMA, linha ESSENTIAL, colecção LISA VERTICAL ", modelo liso, com revestimento CPL wenge, com aro recto, incluindo puxadores de muleta "JNF" refª IN.00.016.B", mola aérea em aço inox " JNF IN.21.760.BS", dobradiças e fechadura "JNF" em aço inox, fixações, batente de porta "JNF" ref. IN.13.121.T.20, acessórios e todos os trabalhos e fornecimentos necessários a um perfeito acabamento, tudo de acordo com as indicações das peças escritas e desenhadas constituintes do projecto.
1.10.3.1 | Vi 04 ( 0.90 x 2.10 )m Resistência ao fogo 15min |  | un | 8
1.10.4 | Forneciemnto e montagem de portas de abrir para zona de quadro existente, em aglomerado de melanina de 22mm com acabamento lacado a branco, incluindo 2 puxadores concha em aço inox mate do tipo "JNF IN.16.223" acessórios e todos os trabalhos e fornecimentos necessários a um perfeito acabamento, tudo de acordo com as indicações das peças escritas e desenhadas constituintes do projecto.
1.10.4.1 | Vi 08 ( 0.79 x 0.90 )m |  | un | 8
1.10.5 | Fornecimento e colocação de tampas, para caixa de estores exteriores em vãos de alumínio, em HDF 20mm de espessura lacado, incluindo todos os trabalhos, materiais e acessórios necessários para a sua correta instalação, de acordo com desenhos de pormenor e o caderno de encargos. Tampas com 200mm de largura. Nota 1: pintura de acordo com o mapa de acabamentos com Ral a aprovar pela fiscalização. |  | ml | 62.25
1.11 | CAIXILHARIAS E SERRALHARIAS
1.11.1 | Caixilharias
1.11.1.1 | Fornecimento e montagem de caixilharia em alumínio " Extrusal " sistema A.155 com vidro duplo , composta por 2 painéis de abrir, incluindo vidro incolor de 6mm + CX 10mm + vidro laminado incolor de 44.1mm, dobradiças, fechadura, fechos, fixações, acessórios necessários aos requisitos específicos do sistema correspondente e todos os trabalhos e fornecimentos necessários a um perfeito acabamento.
1.11.1.1.1 | Ve 01 ( 1.20 x 1.20 ) m |  | un | 16
1.11.1.2 | Fornecimento e montagem de caixilharia em alumínio " Extrusal " sistema A.155 com vidro duplo , composta por 2 painéis de abrir, incluindo vidro incolor de 6mm + CX 10mm + vidro laminado incolor de 44.1mm, batente de porta do tipo " JNF IN.13.121.T.20 " puxadores duplos, dobradiças, fechadura, fechos, fixações, acessórios necessários aos requisitos específicos do sistema correspondente e todos os trabalhos e fornecimentos necessários a um perfeito acabamento.
1.11.1.2.1 | Ve 02 ( 1.50 x 2.10 ) m |  | un | 16
1.11.1.3 | Fornecimento e montagem de caixilharia em alumínio " Extrusal " sistema A.155 com vidro duplo , composta por 2 painéis de abrir, incluindo vidro incolor de 6mm + CX 10mm + vidro laminado incolor de 44.1mm, batente de porta do tipo " JNF IN.13.121.T.20 ", molas aereas de embutir em aço inox tipo " JNF ML.21.810 " puxadores duplos, dobradiças, fechadura, fechos, fixações, acessórios necessários aos requisitos específicos do sistema correspondente e todos os trabalhos e fornecimentos necessários a um perfeito acabamento.
1.11.1.3.1 | Ve 03 ( 1.50 x 2.20 ) m |  | un | 2
1.11.1.4 | Fornecimento e montagem de caixilharia em alumínio " Extrusal " sistema A.155 com vidro duplo , composta por 1 painel de abrir oscilobatente, incluindo vidro fosco de 6mm + CX 10mm + vidro laminado fosco de 44.1mm dobradiças, compassos limitadores por cada folha, fechadura, fechos, fixações, acessórios necessários aos requisitos específicos do sistema correspondente e todos os trabalhos e fornecimentos necessários a um perfeito acabamento.
1.11.1.4.1 | Ve 04 ( 0.88 x 1.20 ) m |  | un | 8
1.11.1.5 | Fornecimento e montagem de caixilharia em alumínio " Extrusal " sistema A.155 com vidro duplo , composta por 1 painel de abrir oscilobatente, incluindo vidro incolor de 6mm + CX 10mm + vidro laminado incolor de 44.1mm dobradiças, compassos limitadores por cada folha, fechadura, fechos, fixações, acessórios necessários aos requisitos específicos do sistema correspondente e todos os trabalhos e fornecimentos necessários a um perfeito acabamento.
1.11.1.5.1 | Ve 05 ( 0.77 x 1.20 ) m |  | un | 8
1.11.1.6 | Fornecimento e montagem de caixilharia em aluminio "Extrusal" sistema A.040 com vidro duplo, composta por 1 painel basculante, incluindo vidro incolor de 6mm + CX de 10mm + vidro laminado incolor de 44.1, dobradiças compassos limitadores por cada folha, fechadura, fechos, fixações, acessórios necessários aos requisitos específicos do sistema correspondente e todos os trabalhos e fornecimentos necessários a um perfeito acabamento.
1.11.1.6.1 | Ve 06 ( 0.75 x 1.20 ) m |  | un | 8
1.11.1.7 | Fornecimento e montagem de caixilharia em alumínio " Extrusal " sistema A.155 com vidro duplo , composta por 1 painel de abrir, incluindo vidro incolor de 6mm + CX 10mm + vidro laminado incolor de 44.1mm, batente de porta do tipo " JNF IN.13.121.T.20 " puxadores duplos, dobradiças, fechadura, fechos, fixações, acessórios necessários aos requisitos específicos do sistema correspondente e todos os trabalhos e fornecimentos necessários a um perfeito acabamento.
1.11.1.7.1 | Ve 07 ( 0.80 x 2.10 ) m |  | un | 7
1.11.1.7.2 | Ve 08 ( 0.90 x 2.10 ) m |  | un | 1
1.11.1.7.3 | Ve 09 ( 1.00 x 2.00 ) m |  | un | 1
1.11.1.8 | Fornecimento e montagem de caixilharia em alumínio " Extrusal " sistema A.155 com vidro duplo , composta por 1 painel de abrir, 2 painéis fixos e 2 painéis basculantes, incluindo vidro temperado " Guardian Sun " de 6mm + CX 10mm + vidro laminado incolor de 44.1mm, batente de porta do tipo " JNF IN.13.121.T.20 " puxadores duplos, dobradiças, compassos limitadores por cada folha, fechadura, fechos, fixações, acessórios necessários aos requisitos específicos do sistema correspondente e todos os trabalhos e fornecimentos necessários a um perfeito acabamento.
1.11.1.8.1 | Ve 10 ( 4.02 x 2.00 ) m |  | un | 1
1.11.1.9 | Fornecimento e montagem de caixilharia em alumínio " Extrusal " sistema A.040 / F.018 composta por 1 painel de abrir em lâminas fixas de alumínio com 1mm de espessura, batente de porta do tipo " JNF IN.13.121.T.20 ", incluido dobradiças, fechos, fixações, acessórios necessários aos requisitos específicos do sistema correspondente e todos os trabalhos e fornecimentos necessários a um perfeito acabamento.
1.11.1.9.1 | Ve 11 ( 1.00 x 2.00 ) m |  | un | 1
1.11.1.9.2 | Ve 17 ( 0.90 x 2.00 ) m |  | un | 1
1.11.1.10 | Fornecimento e montagem de caixilharia em alumínio " Extrusal " sistema A.040 com vidro duplo , composta por 2 painéis basculantes, incluindo vidro incolor de 6mm + CX 10mm + vidro laminado incolor de 44.1mm dobradiças, compassos limitadores por cada folha, fechadura, fechos, fixações, acessórios necessários aos requisitos específicos do sistema correspondente e todos os trabalhos e fornecimentos necessários a um perfeito acabamento.
1.11.1.10.1 | Ve 12 ( 2.15 x 0.50 ) m |  | un | 1
1.11.1.11 | Fornecimento e montagem de caixilharia em alumínio " Extrusal " sistema A.040 composta por 2 painéis de abrir em lâminas fixas de alumínio com 1mm de espessura, batente de porta do tipo " JNF IN.13.121.T.20 ", incluido dobradiças, fechos, fixações, acessórios necessários aos requisitos específicos do sistema correspondente e todos os trabalhos e fornecimentos necessários a um perfeito acabamento.
1.11.1.11.1 | Ve 13 ( 1.60 x 2.00 ) m |  | un | 1
1.11.1.12 | Fornecimento e montagem de caixilharia em alumínio " Extrusal " sistema A.155 com vidro duplo , composta por 2 painéis de abrir basculantes e 2 painéis fixos, incluindo vidro temperado " Guardian Sun " de 6mm + CX 10mm + vidro laminado incolor de 44.1mm dobradiças, compassos limitadores por cada folha, fechadura, fechos, fixações, acessórios necessários aos requisitos específicos do sistema correspondente e todos os trabalhos e fornecimentos necessários a um perfeito acabamento.
1.11.1.12.1 | Ve 14 ( 4.25 x 2.00 ) m |  | un | 1
1.11.1.13 | Fornecimento e montagem de caixilharia em alumínio " Extrusal " sistema A.155 com vidro duplo , composta por 2 painéis de abrir basculantes e 3 painéis fixos, incluindo vidro temperado " Guardian Sun " de 6mm + CX 10mm + vidro laminado incolor de 44.1mm dobradiças, compassos limitadores por cada folha, fechadura, fechos, fixações, acessórios necessários aos requisitos específicos do sistema correspondente e todos os trabalhos e fornecimentos necessários a um perfeito acabamento.
1.11.1.13.1 | Ve 15 ( 5.30 x 2.00 ) m |  | un | 1
1.11.1.14 | Fornecimento e montagem de caixilharia em alumínio " Extrusal " sistema A.155 com vidro duplo , composta por 1 painel de abrir, incluindo vidro incolor de 6mm + CX 10mm + vidro laminado incolor de 44.1mm, batente de porta do tipo " JNF IN.13.121.T.20 ", molas aereas de embutir em aço inox tipo " JNF ML.21.810 " puxadores duplos, dobradiças, fechadura, fechos, fixações, acessórios necessários aos requisitos específicos do sistema correspondente e todos os trabalhos e fornecimentos necessários a um perfeito acabamento.
1.11.1.14.1 | Ve 16 ( 1.00 x 2.00 ) m |  | un | 1
1.11.1.15 | Fornecimento e montagem de caixilharia em alumínio " Extrusal " sistema A.155 com vidro duplo , composta por 1 painel basculantes, incluindo vidro incolor de 6mm + CX 10mm + vidro laminado incolor de 44.1mm dobradiças, compassos limitadores por cada folha, fechadura, fechos, fixações, acessórios necessários aos requisitos específicos do sistema correspondente e todos os trabalhos e fornecimentos necessários a um perfeito acabamento.
1.11.1.15.1 | Ve 18 ( 1.00 x 0.50 ) m |  | un | 1
1.11.2 | Serralharias
1.11.2.1 | Fornecimento e montagem de portão em aço galvanizado de 2mm, de 2 folhas de batente, abertura manual, perfis rectangulares em aço galvanizado de 2mm, para acesso pedonal e veículos, incluindo dobradiças ou ancoragens metálicas laterais dos caixilhos fixados no betão, armadura portante do portão, ferragens de segurança e fecho, metalização, acabamento com primário antioxidante, acessórios e todos os trabalhos e fornecimentos necessários a um perfeito acabamento, incluindo pintura e acabamento final, tudo de acordo com as peças escritas e desenhadas, constituintes do projecto.
1.11.2.1.1 | Ve 22 ( 2.85 x 1.25 ) m |  | un | 1
1.11.2.1.2 | Ve 23 ( 2.40 x 1.25 ) m |  | un | 1
1.11.2.2 | Reparação de gradeamentos exteriores existentes. Os metais deverão ser limpos por limpeza mecânica, ao grau ST 3, visando a remoção de todas as partículas soltas (Oxidos e tinta), sendo posteriormente efectuado o respectivo desengorduramento com Desengordurante Anti-Silicone ref. 602-0014. Aplicação de esmalte especialmente formulado com resinas de alta qualidade, conferindo uma protecção Dual TECH, pigmentos com boa solidez à luz e partículas de vidro termoendurecidas, possuindo um solvente que lhe permite uma secagem rápida, do tipo Hammerite série 042-05 de acordo com mapa de acabamentos, aplicado em 3 demãos com um intervalo de uma a oito horas, tal qual o produto é fornecido, para aplicação à trincha. Para aplicação a rolo recomenda-se uma diluição com 10 %, em volume. É fundamental que se faça uma aplicação de modo a que a espessura total do produto aplicado, quando seco, não seja inferior a 100 microns (0.1mm).
1.11.2.2.1 | Em muros da envolvente exterior |  | ml | 75.95
1.11.2.2.2 | Em varandas do Bloco A e B, incluindo a substituição de passa mãos em madeira igual ao existente |  | ml | 39.32
1.11.2.2.3 | Em escadas exteriores do bloco A e B |  | ml | 29.8
1.11.2.3 | Fornecimento e aplicação de gradeamentos exteriores com desenho igual ao existente (barras chatas de aço 35x8mm e 25x5mm e varão M10) para instalação nos muros do alçado principal nas zonas onde se prevê o tapamento de vãos, incluindo metalização, primários etodos os trabalhos e acessórios necessários ao seu perfeito acabamento. O acabamento destes elementos será igual ao aplicado nos restantes elementos e indicado nas peças desenhadas. |  | ml | 2.94
1.11.2.4 | Reparação de gradeamentos interiores existentes nas escadas dos blocos A e B, incluindo a substituição de elementos danificados, acessórios e todos os trabalhos e fornecimentos necessários a um perfeito acabamento, tudo de acordo com as peças escritas e desenhadas, constituintes do projecto. Os metais deverão ser limpos por limpeza mecânica, ao grau ST 3, visando a remoção de todas as partículas soltas (Oxidos e tinta), sendo posteriormente efectuado o respectivo desengorduramento com Desengordurante Anti-Silicone ref. 602-0014. |  | ml | 22.2
1.11.2.5 | Rufo em chapa de zinco titânico 12 tipo 'RHEINZINK', assente com presilhas de fixação, pingadeiras de engate, barra chata de aço inox pontual, em sistema constituído por membrana pitonada em polietileno de alta densidade do tipo 'DELTA VM ZINC' + placas espuma rígida poliestireno extrudido espessura 70 [mm], acabamento natural, incluindo fornecimento, carga, transporte, descarga, assentamento e montagem com todos os acessórios necessários, de acordo com os desenhos de pormenor.
1.11.2.5.1 | Cobertura do bloco C com um desenvolvimento total de 70cm |  | ml | 61.4
1.11.2.5.2 | Cobertura do bloco D com um desenvolvimento total de 70cm |  | ml | 28.1
1.11.2.5.3 | Cobertura plana dos bloco A e B com um desenvolvimento total de 50cm |  | ml | 19.9
1.11.2.6 | Fornecimento e aplicação de barra chata em chapa de aço galvanizado, para pintar, espessura 3 [mm], para remate entre o revestimento exterior "ETIC's" do Bloco A e B e o peitoril dos vãos exteriores, incluindo todos os trabalhos, acessórios e materiais necessários, conforme desenhos de pormenor |  | ml | 19.3
1.12 | VIDRO E ESPELHOS
1.12.1 | Vidros
1.12.1.1 | Fornecimento e montagem de 1 painel fixo em vidro temperado incolor de 10mm, incluindo peças de fixação pontuais do tipo "Q System" da "JNF" em inox assim como todos os trabalhos e fornecimentos necessários a um perfeito acabamento, tudo de acordo com as indicações do mapa de vãos e das peças escritas e desenhos constituintes do projecto.
1.12.1.1.1 | Ve 19 ( 0.43 x 1.90 ) m |  | un | 4
1.12.1.2 | Fornecimento e montagem de paineis fixos em vidro temperado incolor de 10mm, incluindo peças de fixação pontuais do tipo "Q System" da "JNF" em inox assim como todos os trabalhos e fornecimentos necessários a um perfeito acabamento, tudo de acordo com as indicações do mapa de vãos e das peças escritas e desenhos constituintes do projecto.
1.12.1.2.1 | Ve 20 ( 0.45 x 1.42 ) m |  | un | 7
1.12.1.2.2 | Ve 21 ( 1.43 x 1.25 ) m |  | un | 2
1.12.1.2.3 | Ve 21(a) ( 1.43 x 0.80 ) m |  | un | 2
1.12.2 | Espelhos
1.12.2.1 | Fornecimento e instalação de espelho tipo 'MIRALITE REVOLUTION' da 'SAINT GOBAIN', incolor, espessura 5 [mm] com película de segurança anti-estilhaço, fixação à parede por colagem, incluindo remate nas laterais em chapa quinada aço inox 40x10x1 [mm], com folga de 3 [mm] ao espelho, vedantes, fixações, ferragens, trabalhos e acessórios necessários à sua colocação, de acordo com as peças desenhadas. Nota 1:Colagem à espátula em 100% da área com cola tipo 'Trenco', ref. 'PL 400'. Na montagem do espelho devem ser utilizados fitas autocolantes de dupla face em locais estratégicos, de modo que o espelho não se desloque do local onde está montado enquanto a cola não polimerizar.
1.12.2.1.1 | 0.40 x 1.10 (m) |  | un | 8
1.12.2.1.2 | 0.80 x 1.10 (m) |  | un | 7
1.13 | EQUIPAMENTOS
1.13.1 | Equipamentos Sanitários
1.13.1.1 | Louças
1.13.1.1.1 | Fornecimento e montagem de base de duche cerâmica , "SANINDUSA - SERIE STEPIN REF 107542", com 100x80 cm, de cor branca, incluindo acessórios, ligação à rede de esgotos, remates com silicone e todos os trabalhos e fornecimentos necessários a um perfeito acabamento, tudo de acordo com as indicações das peças escritas e conforme o pormenor e desenhos constituintes do projecto, pronto a funcionar. |  | un | 7
1.13.1.1.2 | Fornecimento e montagem de lavatório de encastrar, do tipo "SANINDUSA - SERIE LOOK REF 134360", com 83x46.5cm, de cor branca, incluindo movél com duas gavetas " SANINDUSA - SERIE LOOK REF 63421", incluindo acessórios, ligação à rede de esgotos, remates com silicone e todos os trabalhos e fornecimentos necessários a um perfeito acabamento, tudo de acordo com as indicações das peças escritas e conforme o pormenor e desenhos constituintes do projecto, pronto a funcionar. |  | un | 7
1.13.1.1.3 | Fornecimento e montagem de sanita compacta D/C da "SANINDUSA - SERIE AVEIRO REF 103021" na cor branca, incluindo tanque compacto com tampa "SANINDUSA - SERIE AVEIRO REF 103111" e tampo de sanita THERMOPLAST "SANINDUSA - SERIE AVEIRO REF 20321" + FERRAGENS "SANINDUSA - SERIE AVEIRO REF 2032011" na cor branca, com descarga ao chão, acessórios, ligações às redes de águas e esgotos e todos os trabalhos e fornecimentos necessários a um perfeito acabamento, tudo de acordo com as indicações das peças escritas e conforme o pormenor e desenhos constituintes do projecto, pronto a funcionar. |  | un | 15
1.13.1.1.4 | Fornecimento e montagem de base de duche cerâmica , "SANINDUSA - SERIE STEPIN REF 107520", com 80x80 cm, de cor branca, incluindo acessórios, ligação à rede de esgotos, remates com silicone e todos os trabalhos e fornecimentos necessários a um perfeito acabamento, tudo de acordo com as indicações das peças escritas e conforme o pormenor e desenhos constituintes do projecto, pronto a funcionar. |  | un | 8
1.13.1.1.5 | Fornecimento e montagem de lavatório de fixação a parede, do tipo "SANINDUSA - SERIE NAU REF 106340", com 45x35cm, de cor branca, incluindo acessórios, ligação à rede de esgotos, remates com silicone e todos os trabalhos e fornecimentos necessários a um perfeito acabamento, tudo de acordo com as indicações das peças escritas e conforme o pormenor e desenhos constituintes do projecto, pronto a funcionar. |  | un | 8
1.13.1.1.6 | Fornecimento e montagem de sanita compacta D/C da "SANINDUSA - SERIE PROGET CONFORT REF 130021" na cor branca, incluindo tanque compacto com tampa "SANINDUSA - SERIE PROGET CONFORT REF 103111" e tampo de sanita DUROPLAST COM SLOWCLOSE E CLIPOFF "SANINDUSA - SERIE PROGET CONFORT REF 23031 " na cor branca, com descarga ao chão, acessórios, ligações às redes de águas e esgotos e todos os trabalhos e fornecimentos necessários a um perfeito acabamento, tudo de acordo com as indicações das peças escritas e conforme o pormenor e desenhos constituintes do projecto, pronto a funcionar. |  | un | 2
1.13.1.1.7 | Fornecimento e montagem de lavatório de coluna, do tipo "SANINDUSA - SERIE PROGET CONFORT 55 REF 114300", de cor branca, incluindo acessórios, ligação à rede de esgotos, remates com silicone e todos os trabalhos e fornecimentos necessários a um perfeito acabamento, tudo de acordo com as indicações das peças escritas e conforme o pormenor e desenhos constituintes do projecto, pronto a funcionar. |  | un | 2
1.13.1.1.8 | Fornecimento e montagem de urinol, do tipo "SANINDUSA - SERIE RIA REF 108500" ou equivalente, de cor branca, incluindo acessórios, ligação à rede de esgotos e todos os trabalhos e fornecimentos necessários a um perfeito acabamento, tudo de acordo com as indicações das peças escritas e conforme o pormenor e desenhos constituintes do projecto, pronto a funcionar. |  | un | 1
1.13.1.2 | Torneiras
1.13.1.2.1 | Fornecimento e montagem de torneira misturadora de monocomando de base de duche, do tipo "SANINDUSA - SERIE START REF 5580701" com acabamento cromado, incluindo chuveiro com cabo flexivél e suporte regulavél, ligação à rede de águas e todos os trabalhos e fornecimentos necessários a um perfeito acabamento, tudo de acordo com as indicações das peças escritas e conforme o pormenor e desenhos constituintes do projecto, pronto a funcionar. |  | un | 15
1.13.1.2.2 | Fornecimento e montagem de torneira misturadora de monocomando de lavatório, do tipo "SANINDUSA - SERIE START REF 5580301" com acabamento cromado, incluindo ligação à rede de águas e todos os trabalhos e fornecimentos necessários a um perfeito acabamento, tudo de acordo com as indicações das peças escritas e conforme o pormenor e desenhos constituintes do projecto, pronto a funcionar. |  | un | 15
1.13.1.2.3 | Fornecimento e montagem de torneira misturadora de lavatório com manipulo clínico, do tipo "SANINDUSA - SERIE WCCARE REF 5368301" com acabamento cromado, incluindo ligação à rede de águas e todos os trabalhos e fornecimentos necessários a um perfeito acabamento, tudo de acordo com as indicações das peças escritas e conforme o pormenor e desenhos constituintes do projecto, pronto a funcionar. |  | un | 2
1.13.1.2.4 | Fornecimento e montagem de torneira misturadora de base de duche com manípulo clínico, do tipo "SANINDUSA - SERIE EASY REF 5365701" com acabamento cromado, incluindo chuveiro com cabo flexivél e suporte regulavél, ligação à rede de águas e todos os trabalhos e fornecimentos necessários a um perfeito acabamento, tudo de acordo com as indicações das peças escritas e conforme o pormenor e desenhos constituintes do projecto, pronto a funcionar. |  | un | 1
1.13.1.2.5 | Fornecimento e montagem de torneira temporizadora para urinol, do tipo "SANINDUSA - SERIE ECO REF 5190641" com acabamento cromado, ligação à rede de águas e todos os trabalhos e fornecimentos necessários a um perfeito acabamento, tudo de acordo com as indicações das peças escritas e conforme o pormenor e desenhos constituintes do projecto, pronto a funcionar. |  | un | 1
1.13.1.3 | Acessórios
1.13.1.3.1 | Fornecimento e colocação de cabide, do tipo " SANINDUSA - SERIE ALFA REF 41003 " Ø 20 x 45mm ou equivalente, com acabamento cromado, incluindo fixações, acessórios e todos os trabalhos e fornecimentos necessários a um perfeito acabamento, tudo de acordo com as indicações das peças escritas e conforme o pormenor e desenhos constituintes do projecto, pronto a funcionar. |  | un | 15
1.13.1.3.2 | Fornecimento e colocação de prateleira com toalheiro, do tipo " SANINDUSA - SERIE VINTAGE REF 41726 " ou equivalente, de cor branca, incluindo fixações, acessórios e todos os trabalhos e fornecimentos necessários a um perfeito acabamento, tudo de acordo com as indicações das peças escritas e conforme o pormenor e desenhos constituintes do projecto, pronto a funcionar. |  | un | 7
1.13.1.3.3 | Fornecimento e colocação de divisória com porta de correr (abertura para a direita), do tipo "SANINDUSA - SERIE STRADO 180 REF 8904200 " 180 x 197cm, ou equivalente, incluindo fixações, acessórios e todos os trabalhos e fornecimentos necessários a um perfeito acabamento, tudo de acordo com as indicações das peças escritas e conforme o pormenor e desenhos constituintes do projecto, pronto a funcionar. |  | un | 7
1.13.1.3.4 | Fornecimento e colocação de cesto de papeis com pedal, do tipo "SANINDUSA - SERIE LUXE REF 41522" ou equivalente, incluindo todos os trabalhos e fornecimentos necessários a um perfeito acabamento, tudo de acordo com as indicações das peças escritas e conforme o pormenor e desenhos constituintes do projecto, pronto a funcionar. |  | un | 9
1.13.1.3.5 | Fornecimento e colocação de toalheiro de pé multiplo com porta rolo e porta piaçaba, do tipo "OLI - SERIE ATENAS REF JC500000513" ou equivalente, incluindo todos os trabalhos e fornecimentos necessários a um perfeito acabamento, tudo de acordo com as indicações das peças escritas e conforme o pormenor e desenhos constituintes do projecto, pronto a funcionar. |  | un | 17
1.13.1.3.6 | Fornecimento e colocação de secador de mãos automático, do tipo "SANINDUSA - SERIE LUXE REF 4153400" ou equivalente, incluindo todos os trabalhos e fornecimentos necessários a um perfeito acabamento, tudo de acordo com as indicações das peças escritas e conforme o pormenor e desenhos constituintes do projecto, pronto a funcionar. |  | un | 1
1.13.1.3.7 | Fornecimento e colocação de apoios basculantes para sanitas com porta rolos, do tipo "SANINDUSA - SERIE WCCARE REF 48064" ou equivalente, incluindo todos os trabalhos e fornecimentos necessários a um perfeito acabamento, tudo de acordo com as indicações das peças escritas e conforme o pormenor e desenhos constituintes do projecto, pronto a funcionar. |  | un | 2
1.13.1.3.8 | Fornecimento e colocação de apoios basculantes para sanitas, do tipo "SANINDUSA - SERIE WCCARE REF 48063" ou equivalente, incluindo todos os trabalhos e fornecimentos necessários a um perfeito acabamento, tudo de acordo com as indicações das peças escritas e conforme o pormenor e desenhos constituintes do projecto, pronto a funcionar. |  | un | 2
1.13.1.3.9 | Fornecimento e colocação de apoio vertical parede / chão , do tipo "SANINDUSA - SERIE NEW WC CARE REF 4296713" ou equivalente, incluindo todos os trabalhos e fornecimentos necessários a um perfeito acabamento, tudo de acordo com as indicações das peças escritas e conforme o pormenor e desenhos constituintes do projecto, pronto a funcionar. |  | un | 1
1.13.1.3.10 | Fornecimento e colocação de banco de chuveiro, do tipo "SANINDUSA - SERIE NEW WC CARE REF 4294813" ou equivalente, incluindo todos os trabalhos e fornecimentos necessários a um perfeito acabamento, tudo de acordo com as indicações das peças escritas e conforme o pormenor e desenhos constituintes do projecto, pronto a funcionar. |  | un | 1
1.13.1.3.11 | Fornecimento e colocação de espelho com inclinação ajustávle, do tipo "SANINDUSA - SERIE WC CARE REF 48069" ou equivalente, incluindo todos os trabalhos e fornecimentos necessários a um perfeito acabamento, tudo de acordo com as indicações das peças escritas e conforme o pormenor e desenhos constituintes do projecto, pronto a funcionar. |  | un | 2
1.13.1.3.12 | Fornecimento e colocação de apoio simples 80, do tipo "SANINDUSA - SERIE NEW WC CARE REF 4297113" ou equivalente, incluindo todos os trabalhos e fornecimentos necessários a um perfeito acabamento, tudo de acordo com as indicações das peças escritas e conforme o pormenor e desenhos constituintes do projecto, pronto a funcionar. |  | un | 1
1.13.1.3.13 | Fornecimento e colocação de resgurado para base de duche do tipo " BELLIAN MODELO LD" ou equivalente com 1.88m de largura e 1.85m de altura incluindo uma porta de abertura em fole com fecho magnético lateral, paineis em PVC e todos os trabalhos e fornecimentos necessários a um perfeito acabamento, tudo de acordo com as indicações das peças escritas e conforme o pormenor e desenhos constituintes do projecto, pronto a funcionar. |  | un | 1
1.13.2 | Equipamentos Cozinha
1.13.2.1 | Fornecimento e colocação de lava-louça com 1cuba + 1/2 cuba para cozinha, do tipo "SAININDUSA - SERIE TROIA REF 707100" + torneira misturadora monocomando para cozinha com bica giratória, do tipo "SANINDUSA - SERIE ALFA REF 5003001" ou equivalente, incluindo fixações, acessórios e todos os trabalhos e fornecimentos necessários a um perfeito acabamento, tudo de acordo com as indicações das peças escritas e conforme o pormenor e desenhos constituintes do projecto, pronto a funcionar. |  | un | 8
1.13.2.2 | Fornecimento e colocação de placa de indução, do tipo "TEKA - MODELO SPACE IRS 643 REF 130283" com 4 elementos, 1 com Ø145mm, 2 com Ø180mm e 1 com Ø210mm, ou equivalente, incluindo fixações, acessórios e todos os trabalhos e fornecimentos necessários a um perfeito acabamento, tudo de acordo com as indicações das peças escritas e conforme o pormenor e desenhos constituintes do projecto, pronto a funcionar. |  | un | 8
1.13.2.3 | Fornecimento e colocação de forno, do tipo "TEKA HYDROCLEAN - MODELO HS 720 REF 150298", ou equivalente, incluindo fixações, acessórios e todos os trabalhos e fornecimentos necessários a um perfeito acabamento, tudo de acordo com as indicações das peças escritas e conforme o pormenor e desenhos constituintes do projecto, pronto a funcionar. |  | un | 8
1.13.2.4 | Fornecimento e colocação de exaustor telescópio de encastar, do tipo " TEKA - MODEL TL 740 REF 121308" em inox, ou equivalente, incluindo fixações, acessórios e todos os trabalhos e fornecimentos necessários a um perfeito acabamento, tudo de acordo com as indicações das peças escritas e conforme o pormenor e desenhos constituintes do projecto, pronto a funcionar. |  | un | 8
1.13.2.5 | Fornecimento e colocação de arca de congelação vertical de encastre com 1 porta, do tipo " TEKA - MODELO ARTIC TGI2 200NF REF 190054" com capacidade total (bruta) de 220litros e capacidade (liquida) de 196litros, ou equivalente, incluindo fixações, acessórios e todos os trabalhos e fornecimentos necessários a um perfeito acabamento, tudo de acordo com as indicações das peças escritas e conforme o pormenor e desenhos constituintes do projecto, pronto a funcionar. |  | un | 8
1.13.2.6 | Fornecimento e colocação de frigorifico de encastre com 1 porta, do tipo " TEKA - MODELO ARTIC TKI2 300 REF 190053" com capacidade total (bruta) de 315litros e capacidade (liquida) de 310litros, ou equivalente, incluindo fixações, acessórios e todos os trabalhos e fornecimentos necessários a um perfeito acabamento, tudo de acordo com as indicações das peças escritas e conforme o pormenor e desenhos constituintes do projecto, pronto a funcionar. |  | un | 8
1.13.2.7 | Fornecimento e colocação de Micro-Ondas, do tipo "DAEWOO - KOR-6L-37" com capacidade para 20 litros e potência de 700W, incluindo temporizador de 35min, prato rotativo com Ø255mm e todos os trabalhos e fornecimentos necessários a um perfeito acabamento, tudo de acordo com as indicações das peças escritas e conforme o pormenor e desenhos constituintes do projecto, pronto a funcionar. |  | un | 8
1.13.2.8 | Fornecimento e colocação de Torradeira do tipo, "MOULINEX - PRINT.3BLACK TL 110800 ", potência de 850w, incluindo termóstato de 6 posições, tabuleiro de recolha e todos os trabalhos e fornecimentos necessários a um perfeito acabamento, tudo de acordo com as indicações das peças escritas e conforme o pormenor e desenhos constituintes do projecto, pronto a funcionar. |  | un | 8
1.13.3 | Equipamentos Lavandaria
1.13.3.1 | Máquina de secar roupa elétrica semi-profissional para lavandaria com moedeiro da marca " Ipso - modelo CD10 " com painéis superiores, frontal e laterais em branco, tambor de 201 litros em aço galvanizado, moedeiro simples 5 programas de secagem, possibilidade de alterar temperaturas alimentação 230/400v 50hz, potência 5,6 Kw dimensões de: 683x711x1126mm, incluindo todos os trabalhos e fornecimentos necessários a um perfeito acabamento, tudo de acordo com as indicações das peças escritas e conforme o pormenor e desenhos constituintes do projecto, pronto a funcionar. |  | un | 1
1.13.3.2 | Máquina de lavar roupa eléctrica semi-profissional para lavandaria com moedeiro.marca " Ipso - modelo CW10 " com paineis superiores, frontal e laterais em branco, tambor interior e exterior em aço inox com volume 96,8 litros, bomba de esgoto moedeiro simples 6 programas de lavagem, possibilidade de ocultar centrifugação 1200 rpm, força G 440 alimentação 230/400v 50hz, potência 4,8 Kw dimensões de: 683x704x1126mm, incluindo todos os trabalhos e fornecimentos necessários a um perfeito acabamento, tudo de acordo com as indicações das peças escritas e conforme o pormenor e desenhos constituintes do projecto, pronto a funcionar. |  | un | 2
1.14 | PINTURAS
1.14.1 | Paramentos Exteriores
1.14.1.1 | Execução de pinturas exteriores em tetos e paredes considerando a aplicação de primário aglutinador, do tipo “Primário Fixador Hidro-Armadura, ref. 020-0205” da Robbialac ou equivalente, aplicado numa demão diluída a 100% com água. Aplicação de tinta de acabamento ultra-mate, do tipo “Protecção Cor , serie 170” da Robbialac ou equivalente, aplicada nas demãos necessárias por forma a garantir um bom acabamento. A primeira demão poderá ser aplicada com uma diluição até 10% com água e as restantes sem diluição, tudo de acordo com as indicações das peças escritas e conforme o pormenor e desenhos constituintes do projeto. Nota 1: pintura de acordo com o mapa de acabamentos com Ral a aprovar pela fiscalização
1.14.1.1.1 | Muros exteriores novos e existentes |  | m2 | 386.32
1.14.1.1.2 | Bloco A e Bloco B – zonas sem isolamento térmico exterior |  | m2 | 342.03
1.14.2 | Paramentos Interiores
1.14.2.1 | Execução de pinturas interiores em zonas “secas” considerando a aplicação de primário aquoso baseado num ligante Cationico Aquoso, aderente, para interiores/exteriores, isento de tensão, do tipo “Universal Primer” da Robbialac ou equivalente, aplicado numa ou mais demão á viscosidade de fabrico. Aplicação de tinta de tinta vinílica de elevada qualidade, de acabamento mate profundo, do tipo, “Vinyl REP , série 019-“ da Robbialac ou equivalente , aplicada em duas a três demãos, sendo a primeira diluída com cerca de 10% de água e as restantes com 5%, tudo de acordo com as indicações das peças escritas e conforme o pormenor e desenhos constituintes do projeto. Nota 1: pintura de acordo com o mapa de acabamentos com Ral a aprovar pela fiscalização |  | m2 | 1796.734
1.14.2.2 | Execução de pinturas interiores em zonas “húmidas” considerando a aplicação de produto pigmentado baseado num copolímero especial de hidro-pliolite, especialmente aconselhado como primário anti-alcalino, do tipo “Primário Hidro-Armadura Branco, ref. 020-0104” da Robbialac ou equivalente, aplicado numa demão diluída a 50% com água. Aplicação de tinta baseada numa dispersão aquosa de resina especial, dotada de alta resistência aos fungos, do tipo “ Robbiotel Aquoso, série 025- “ da Robbialac ou equivalente, de acabamento acetinado, aplicada em duas a três demãos , sendo a 1º diluída de 5 a 10% com água e as restantes sem diluição, tudo de acordo com as indicações das peças escritas e conforme o pormenor e desenhos constituintes do projeto. Nota 1: pintura de acordo com o mapa de acabamentos com Ral a aprovar pela fiscalização |  | m2 | 542.9
1.14.3 | Tectos Interiores
1.14.3.1 | Execução de pinturas interiores em zonas “secas” considerando a aplicação de primário aquoso baseado num ligante Cationico Aquoso, aderente, para interiores/exteriores, isento de tensão, do tipo “Universal Primer” da Robbialac ou equivalente, aplicado numa ou mais demão á viscosidade de fabrico. Aplicação de tinta de tinta vinílica de elevada qualidade, de acabamento mate profundo, do tipo, “Vinyl REP , série 019-“ da Robbialac ou equivalente , aplicada em duas a três demãos, sendo a primeira diluída com cerca de 10% de água e as restantes com 5%, tudo de acordo com as indicações das peças escritas e conforme o pormenor e desenhos constituintes do projeto. Nota 1: pintura de acordo com o mapa de acabamentos com Ral a aprovar pela fiscalização |  | m2 | 690.83
1.14.3.2 | Execução de pinturas interiores em zonas “húmidas” considerando a aplicação de produto pigmentado baseado num copolímero especial de hidro-pliolite, especialmente aconselhado como primário anti-alcalino, do tipo “Primário Hidro-Armadura Branco, ref. 020-0104” da Robbialac ou equivalente, aplicado numa demão diluída a 50% com água. Aplicação de tinta baseada numa dispersão aquosa de resina especial, dotada de alta resistência aos fungos, do tipo “ Robbiotel Aquoso, série 025- “ da Robbialac ou equivalente, de acabamento acetinado, aplicada em duas a três demãos , sendo a 1º diluída de 5 a 10% com água e as restantes sem diluição, tudo de acordo com as indicações das peças escritas e conforme o pormenor e desenhos constituintes do projeto. Nota 1: pintura de acordo com o mapa de acabamentos com Ral a aprovar pela fiscalização |  | m2 | 275.4
1.15 | ARRANJOS EXTERIORES
1.15.1 | Zonas Verdes
1.15.1.1 | Transporte, fornecimento e espalhamento de terra viva, em camadas de 20cm nas zonas de herbáceas e em covas, incluindo desinfestação do terreno antes do espalhamento da terra viva, regularização final todos os trabalhos e fornecimentos necessários a um perfeito acabamento, tudo de acordo com as indicações das peças escritas e conforme o pormenor e desenhos constituintes do projecto, pronto a funcionar. |  | m2 | 108.05
1.15.1.2 | Fornecimento e espalhamento de camada de 8cm de "mulch" tipo casca de pinheiro de textura média, incluindo todos os trabalhos e fornecimentos necessários a um perfeito acabamento, tudo de acordo com as indicações das peças escritas e conforme o pormenor e desenhos constituintes do projecto, pronto a funcionar e transporte de lixos e restos de obra a vazadouro. |  | m2 | 108.05
1.15.1.3 | Abertura das covas (diâmetro mínimo de 1.00m, e profundidade de 0.70m), remoção da terra de fundo da escavação e fornecimento de substrato de enchimento (terra vegetal), fertilizantes e correctivos para plantação, incluindo todos os trabalhos e fornecimentos necessários a um perfeito acabamento, tudo de acordo com as indicações das peças escritas e conforme o pormenor e desenhos constituintes do projecto, pronto a funcionar e transporte de lixos e restos de obra a vazadouro. |  | un | 10
1.15.1.4 | Fornecimento e plantação de árvores em plumagem (forma natural com ramos desde o colo incluindo todos os trabalhos e fornecimentos necessários a um perfeito acabamento, tudo de acordo com as indicações das peças escritas e conforme o pormenor e desenhos constituintes do projecto, pronto a funcionar e transporte de lixos e restos de obra a vazadouro.
1.15.1.4.1 | Firethorn do Pyracantha |  | un | 10
1.15.1.5 | Fornecimento e colocação de tutores (2 por árvore), e cintas de borracha (1 por tutor), incluindo todos os trabalhos e fornecimentos necessários a um perfeito acabamento, tudo de acordo com as indicações das peças escritas e conforme o pormenor e desenhos constituintes do projecto, pronto a funcionar e transporte de lixos e restos de obra a vazadouro. NOTA: Tutores: altura mínima de 2/3 do exemplar a plantar |  | un | 20
1.15.1.6 | Fornecimento e plantação de arbustos de pontuação (indivíduos multicaules, bem ramificados e com bom revestimento foliar desde o colo), sobre camada de terra vegetal,incluindo todos os trabalhos e fornecimentos necessários a um perfeito acabamento, tudo de acordo com as indicações das peças escritas e conforme o pormenor e desenhos constituintes do projecto, pronto a funcionar e transporte de lixos e restos de obra a vazadouro.
1.15.1.6.1 | Lyrios Roxos |  | un | 28
1.15.2 | Calçadas e Lancis
1.15.2.1 | Fornecimento e assentamento de lancil de betão L8, 100x2510 cm, incluindo abertura e tapamento de valas, fundação de assentamento em betão pobre, argamassas de assentamento e e todos os trabalhos e fornecimentos necessários a um perfeito acabamento, tudo de acordo com as indicações das peças escritas e conforme o pormenor e desenhos constituintes do projecto, pronto a funcionar. |  | ml | 89.55
1.15.2.2 | Fornecimento e execução de guia de delimitação de passeios na transição das áreas verdes e/ou pavê, para revestimentos do tipo “Colorpav” com altura superior a 15 cm (onde não é viável a instalação de lancil pelas dimensões com que este tipo de elemento é comercializado. Elementos em betão com acabamento aparente, incluindo cofragem e armaduras certificadas em aço A400 NR, com todos os trabalhos inerentes ao seu perfeito acabamento. |  | ml | 65.95
1.15.2.3 | Fornecimento e assentamento de pavimento pavê de betão vidro-prensado de dupla camada , do tipo "ARTBEL - SERIE ROMÂNTICO" na cor cinza, assente com traço seco com espessura média de 10cm, sobre enrocamento de agregado britado de granolumetria extensa com 25 cm espessura, incluíndo rega, compactação e todos os trabalhos e fornecimentos necessários a um perfeito acabamento, tudo de acordo com as indicações das peças escritas e conforme o pormenor e desenhos constituintes do projecto, pronto a funcionar. |  | m2 | 113.7
1.15.3 | Pavimentação
1.15.3.1 | Fornecimento e aplicação de pavimento anti-derrapante de argamassa colorida com inertes em quartzo natural e acabamento de poliuretano transparente do tipo "COLORPAV" ou equivalente, incluindo reparação de fissuras, nivelamento de zonas com depressões e todos os trabalhos e fornecimentos necessários a um perfeito acabamento, tudo de acordo com as indicações das peças escritas e desenhadas constituintes do projecto
1.15.3.1.1 | Zona de acessos exteriores |  | m2 | 599.9
1.15.3.1.2 | Zona de rampa de acesso ao Bloco A |  | m2 | 19.95
1.15.4 | Sinalização
1.15.4.1 | Sinalização Horizontal
1.15.4.1.1 | Marcação de lugares de estacionamento reservados a pessoas com incapacidades, com os símbolos pintados no pavimento à cor amarela do tipo "Robbialac 016-0026" e todos os trabalhos e fornecimentos necessários a um perfeito acabamento, tudo de acordo com as indicações das peças escritas e desenhadas constituintes do projecto. |  | un | 1
1.15.4.2 | Sinalização Vertical
1.15.4.2.1 | Fornecimento e colocação de placas de estacionamento reservado a pessoas com incapacidades, incluindo inscrições, acessórios de fixação e todos os trabalhos e fornecimentos necessários a um perfeito acabamento, tudo de acordo com as indicações das peças escritas e desenhadas constituintes do projecto. |  | un | 1
1.15.4.2.2 | Fornecimento e colocação de prumos para fixação de sinalização vertical em tubo rectangular de 40 x 80 mm², galvanizado, de suporte a 1 sinal, incluindo maciços de fundaçao em betão simples e movimentos de terra e todos os demais trabalhos necessários a um perfeito acabamento, tudo de acordo com as indicações das peças escritas e desenhadas constituintes do projecto. |  | un | 1
1.15.5 | Muros
1.15.5.1 | Reparações pontuais no muro exterior existente, incluindo todos os trabalhos e materiais e respeitando os desenhos gerais e de pormenor. Nota 1: Entre o bloco C e o arruamento exterior, contata-se a existência de um troço de muro com um grau de degradação elevado, pelo que se previu a criação de um novo elemento, devidamente contabilizado em artigo próprio. |  | vg | 1
1.16 | DIVERSOS
1.16.1 | Fornecimento e aplicação de tapete colocado em caixa, com 0.50x1.00m, incluindo abertura de caixa (rebaixe no pavimento) e perfil metálico de bordadura na caixa, todos os trabalhos e fornecimentos necessários a um perfeito acabamento, tudo de acordo com as indicações das peças escritas e desenhadas constituintes do projecto. |  | un | 1
1.16.2 | Fornecimento e colocação de tapete do tipo "matador" ou equivalente, com 0.75 x 1.5m, embutido em caixa de pavimento, incluindo perfil em aluminio, fixações, acessórios e todos os trabalhos necessários a um perfeito acabamento e à sua colocação. |  | un | 2
1.16.3 | Fornecimento e aplicação de caixa de correio em conformidade com a norma europeia EN13724 do tipo "dunasol" ou equivalente, em aço inoxidável AISI 316 com dimensão 285 x 403 x 150mm, incluindo 3 chaves, fechadura, fixações e todos os trabalhos e fornecimentos necessários a um perfeito acabamento, tudo de acordo com as indicações das peças escritas e desenhadas constituintes do projecto. |  | un | 1
1.16.4 | Fornecimento e aplicação de escada de sotão recolhível do tipo tesoura OST em metal com degraus anti-deslizantes com medida de abertura no teto de 60 x 90cm e com uma altura ao chão de 2.80m, incluindo porta de alçapão, fixações e todos os trabalhos e forneciementos necessários a um prefeito acabamento, tudo de acordo com as indicações das peças escritas e desenhadas constituintes do projecto |  | un | 2
1.16.5 | Fornecimento e montagem de blackout tecido cor marfim, manual, incluindo sistema de fixação ao balcão, fixações, acessórios e todos os trabalhos e adereços necessários ao seu perfeito funcionamento.
1.16.5.1 | Ve 07 ( 0.80 x 2.10 ) m |  | un | 7
1.16.5.2 | Ve 08 ( 0.90 x 2.10 ) m |  | un | 1
1.16.5.3 | Ve 10 ( 4.02 x 2.00 ) m |  | un | 1
1.16.5.4 | Ve 14 ( 4.25 x 2.00 ) m |  | un | 1
1.16.5.5 | Ve 15 ( 5.30 x 2.00 ) m |  | un | 1
1.16.5.6 | Ve 16 ( 1.00 x 2.00 ) m |  | un | 1
1.16.6 | Fornecimento e aplicação de sistema de admissão natural de ar novo constituído por: - grelha interior e exterior de alumínio tipo 'GAC 20 +RFS08+CFU08', da 'FRANCE AIR', acabamento à cor do revestimento exterior; - atenuador executado em aço colado pelo interior com aglomerado de espuma de poliuretano flexível, tipo 'Aglomex Acoustic - AGL 90 FR', com cerca de 20 [mm] de espessura; - rede mosquiteira; incluindo todos os trabalhos, remates, materiais e acessórios necessários para a sua correcta instalação, de acordo com o projecto de TÉRMICA e com as peças desenhadas definidas na ARQUITECTURA.
1.16.6.1 | dimensões 200x100 [mm] |  | un | 32
1.16.6.2 | dimensões 400x200 [mm] |  | un | 2
1.16.7 | Fornecimento e colocação de cabide de fixar a parede, em madeira com acabamento a cor natural com 4 suportes incluindo fixações, acessórios, e todos os trabalhos e fornecimentos necessários a um perfeito acabamento, tudo de acordo com as indicações das peças escritas e conforme o pormenor e desenhos constituintes do projecto, pronto a funcionar. |  | un | 32
1.16.8 | Fornecimento e montagem de estore "Represtor Metalpac FC40", incluindo fixações, acessórios, e todos os trabalhos e fornecimentos necessários a um perfeito acabamento, tudo de acordo com as indicações das peças escritas e conforme o pormenor e desenhos constituintes do projecto, pronto a funcionar.
1.16.8.1 | Ve 01 ( 1.20 x 1.20 ) m |  | un | 10
1.16.8.2 | Ve 02 ( 1.50 x 2.10 ) m |  | un | 16
1.16.8.3 | Ve 04 ( 0.88 x 1.20 ) m |  | un | 8
1.16.8.4 | Ve 05 ( 0.77 x 1.20 ) m |  | un | 8
1.16.8.5 | Ve 06 ( 0.75 x 1.20 ) m |  | un | 8
1.16.9 | Fornecimento e montagem de chaminé exterior nos blocos A e B, em alumínio do tipo " Extrusal" composta por paineis fixos em lâminas de aluminio com 1mm de espessura, incluindo estrutura de suporte e fixação e todos os trabalhos e fornecimentos necessários a um perfeito acabamento, tudo de acordo com as indicações das peças escritas e conforme o pormenor e desenhos constituintes do projecto, pronto a funcionar. |  | un | 4
1.17 | MOBILIÁRIO FIXO
1.17.1 | Fornecimento e colocação roupeiros conforme projecto, interiores em melamina branca TF 16/10mm, com 4 gavetas com amortecedor, frentes em aglomerado laminado branco TF, 19mm, com orla 1,2mm incluindo fixações, acessórios, ferragens e todos os trabalhos e fornecimentos necessários a um perfeito acabamento, tudo de acordo com as indicações das peças escritas e conforme o pormenor e desenhos constituintes do projecto, pronto a funcionar.
1.17.1.1 | RP 1 |  | un | 16
1.17.2 | Fornecimento e colocação roupeiros conforme projecto, interiores em melamina branca TF 16/10mm, com 4 gavetas com amortecedor, frentes em aglomerado laminado branco TF, 19mm, com orla 1,2mm incluindo fixações, acessórios, ferragens e todos os trabalhos e fornecimentos necessários a um perfeito acabamento, tudo de acordo com as indicações das peças escritas e conforme o pormenor e desenhos constituintes do projecto, pronto a funcionar.
1.17.2.1 | RP 2 |  | un | 16
1.17.3 | Fornecimento e colocação balcão de entrega de roupa conforme projecto, em folheado faia vaporizada, 30mm com acabamento a verniz poliuretano mate incluindo fixações, acessórios, ferragens e todos os trabalhos e fornecimentos necessários a um perfeito acabamento, tudo de acordo com as indicações das peças escritas e conforme o pormenor e desenhos constituintes do projecto, pronto a funcionar.
1.17.3.1 | BA 1 |  | un | 1
1.17.4 | Fornecimento e colocação armário conforme projecto, em folheado faia vaporizada, 30mm, com acabamento a verniz poliuretano mate incluindo fixações, acessórios, ferragens e todos os trabalhos e fornecimentos necessários a um perfeito acabamento, tudo de acordo com as indicações das peças escritas e conforme o pormenor e desenhos constituintes do projecto, pronto a funcionar.
1.17.4.1 | A 1 |  | un | 1
1.17.5 | Fornecimento e colocação armário conforme projecto em laminado branco TF, 30mm incluindo fixações, acessórios, ferragens e todos os trabalhos e fornecimentos necessários a um perfeito acabamento, tudo de acordo com as indicações das peças escritas e conforme o pormenor e desenhos constituintes do projecto, pronto a funcionar.
1.17.5.1 | A 2 |  | un | 1
1.17.6 | Fornecimento e colocação armários de cozinha conforme projecto interiores em laminado branco TF, 16mm frentes em laminado branco TF 19mm, com orla 1,2mm, tampo em post formica na cor branca incluindo fixações, acessórios, ferragens e todos os trabalhos e fornecimentos necessários a um perfeito acabamento, tudo de acordo com as indicações das peças escritas e conforme o pormenor e desenhos constituintes do projecto, pronto a funcionar.
1.17.6.1 | A 3 |  | un | 4
1.17.7 | Fornecimento e colocação armários de cozinha conforme projecto interiores em laminado branco TF, 16mm frentes em laminado branco TF 19mm, com orla 1,2mm, tampo em post formica na cor branca incluindo fixações, acessórios, ferragens e todos os trabalhos e fornecimentos necessários a um perfeito acabamento, tudo de acordo com as indicações das peças escritas e conforme o pormenor e desenhos constituintes do projecto, pronto a funcionar.
1.17.7.1 | A 4 |  | un | 4
1.17.8 | Fornecimento e colocação armários de cozinha conforme projecto interiores em laminado branco TF, 16mm frentes em laminado branco TF 19mm, com orla 1,2mm, tampo em post formica na cor branca incluindo fixações, acessórios, ferragens e todos os trabalhos e fornecimentos necessários a um perfeito acabamento, tudo de acordo com as indicações das peças escritas e conforme o pormenor e desenhos constituintes do projecto, pronto a funcionar.
1.17.8.1 | A 5 |  | un | 8
1.17.9 | Fornecimento e colocação tampo de secretária em aglomerado laminado branco, 30mm, com orla pvc 1,2mm, incluindo passa-cabos, suporte metálico lacado a branco, fixações, acessórios, ferragens e todos os trabalhos e fornecimentos necessários a um perfeito acabamento, tudo de acordo com as indicações das peças escritas e conforme o pormenor e desenhos constituintes do projecto, pronto a funcionar.
1.17.9.1 | S 1 |  | un | 8
1.17.10 | Fornecimento e colocação tampo de secretária em aglomerado laminado branco, 30mm, com orla pvc 1,2mm, incluindo passa-cabos, suporte metálico lacado a branco, fixações, acessórios, ferragens e todos os trabalhos e fornecimentos necessários a um perfeito acabamento, tudo de acordo com as indicações das peças escritas e conforme o pormenor e desenhos constituintes do projecto, pronto a funcionar.
1.17.10.1 | S 2 |  | un | 8
1.17.11 | Fornecimento e colocação tampo de Secretária 1900 x 1000mm, conforme projecto, em folheado faia vaporizada, 30mm, com acabamento a verniz, incluindo pés de mesa redondos em metal na cor cinza com Ø 60mm, fixações, acessórios, ferragens e todos os trabalhos e fornecimentos necessários a um perfeito acabamento, tudo de acordo com as indicações das peças escritas e conforme o pormenor e desenhos constituintes do projecto, pronto a funcionar.
1.17.11.1 | S 3 |  | un | 5
1.17.12 | Fornecimento e colocação tampo de Secretária 1000 x 900mm, conforme projecto, em folheado faia vaporizada, 30mm, com acabamento a verniz, incluindo pés de mesa redondos em metal na cor cinza com Ø 60mm, fixações, acessórios, ferragens e todos os trabalhos e fornecimentos necessários a um perfeito acabamento, tudo de acordo com as indicações das peças escritas e conforme o pormenor e desenhos constituintes do projecto, pronto a funcionar.
1.17.12.1 | S 4 |  | un | 6
1.17.13 | Fornecimento e colocação estante conforme projecto em folheado faia vaporizada, 30mm com acabamento a verniz mate incluindo fixações, acessórios, ferragens e todos os trabalhos e fornecimentos necessários a um perfeito acabamento, tudo de acordo com as indicações das peças escritas e conforme o pormenor e desenhos constituintes do projecto, pronto a funcionar.
1.17.13.1 | E 1 |  | un | 1
1.17.14 | Fornecimento e colocação cama em melamina branca, 30mm, conforme projecto com uma gaveta no topo, incluindo estrado de laminas metálico, fixações, colchão de molas bicónicas com 195x90cm e com 21cm de altura de firmeza média e com 4 respiros, acessórios, ferragens e todos os trabalhos e fornecimentos necessários a um perfeito acabamento, tudo de acordo com as indicações das peças escritas e conforme o pormenor e desenhos constituintes do projecto, pronto a funcionar.
1.17.14.1 | CA 1 |  | un | 62
1.17.15 | Fornecimento e colocação cama em melamina branca, 30mm, conforme projecto com uma gaveta no topo, incluindo estrado de laminas metálico, fixações,colchão de molas bicónicas com 195x90cm e com 21cm de altura de firmeza média e com 4 respiros, acessórios, ferragens e todos os trabalhos e fornecimentos necessários a um perfeito acabamento, tudo de acordo com as indicações das peças escritas e conforme o pormenor e desenhos constituintes do projecto, pronto a funcionar.
1.17.15.1 | CA 2 |  | un | 1
1.17.16 | Fornecimento e colocação mesa de cabeceira em aglomerado laminado branco 19/16mm, conforme projecto, incluido corrediças blumotion fixações, acessórios, ferragens e todos os trabalhos e fornecimentos necessários a um perfeito acabamento, tudo de acordo com as indicações das peças escritas e conforme o pormenor e desenhos constituintes do projecto, pronto a funcionar. |  | un | 31
1.17.17 | Fornecimento e colocação de cozinha tipo conforme projecto, incluido fixações, acessórios, ferragens e todos os trabalhos e fornecimentos necessários a um perfeito acabamento, tudo de acordo com as indicações das peças escritas e conforme o pormenor e desenhos constituintes do projecto, pronto a funcionar.
1.17.17.1 | Cozinha Tipo 1 CT 1 |  | un | 4
1.17.17.2 | Cozinha Tipo 2 CT 2 |  | un | 4
2 | ESTRUTURA
2.1 | MOVIMENTO DE TERRAS. Nota: As medições agora apresentadas, pressupõem que o terreno se encontra à cota da plataforma de trabalho, ou seja, ao nível da face superior da laje térrea.
2.1.1 | Escavação para obtenção de plataformas, sob pavimento de betão previamente demolido, em terreno de qualquer natureza, incluindo o fornecimento e aplicação de todos os materiais e todos os trabalhos inerentes à execução da obra, conforme peças escritas e desenhadas |  | m3 | 101.3668
2.1.2 | Escavação para abertura de caboucos, sob pavimento de betão previamente demolido, em terreno de qualquer natureza, incluindo o fornecimento e aplicação de todos os materiais com todos os trabalhos inerentes, conforme peças escritas e desenhadas |  | m3 | 8.5029
2.1.3 | Aterro de caboucos, com terrenos seleccionados da escavação ou solos de empréstimo com compactação adequada sobre as fundações, incluindo o fornecimento e aplicação de todos os materiais com todos os trabalhos inerentes, conforme peças escritas e desenhadas |  | m3 | 1.0722
2.1.4 | Transporte de materiais sobrantes de acordo com o previsto no PPGR deduzidos dos aterros sobre fundações, conforme peças escritas e desenhadas |  | m3 | 108.7975
2.1.5 | Fornecimento e aplicação de tout-venant em 2 camadas de 15cm compactadas a 95% do ensaio proctor normalizado, incluindo manta geotextil sob as camadas e todos os fornecimentos e ensaios de compactação de acordo com as peças escritas e desenhadas do projecto. |  | m2 | 203.539
2.2 | BETÃO
2.2.1 | Betão de limpeza C12/15, com a espessura indicada nas peças desenhadas, sob elementos de fundação, incluindo o fornecimento e aplicação de todos os materiais com todos os trabalhos inerentes conforme peças escritas e desenhadas |  | m2 | 48.5959
2.2.2 | Betão armado em elementos novos e em reforço de elementos existentes incluindo cofragem, incluindo pintura com duas demãos cruzadas de emulsão betuminosa em elementos enterrados, com fornecimento e colocação de todos os materiais e trabalhos inerentes, incluindo varões selados com resina conforme peças escritas e desenhadas.
2.2.2.1 | Betão C25/30 e aço A500NR em Fundações
2.2.2.1.1 | Sapatas Isoladas e Contínuas |  | m3 | 10.8458
2.2.2.1.2 | Vigas e Lintéis de Fundação |  | m3 | 8.8
2.2.2.2 | Betão C25/30 e aço A500NR em Pilares e Montantes de Reforço |  | m3 | 7.5416
2.2.2.3 | Betão C25/30 e aço A500NR em Vigas e Linteís de Reforço |  | m3 | 23.6096
2.2.2.4 | Betão C25/30 em Lajes Maciças |  | m3 | 0.12075
2.2.3 | Pavimento térreo com rede electrossoldada, com todos os trabalhos inerentes conforme peças escritas e desenhadas, incluindo lâmina de betão, armadura, filme duplo de polietileno, geotextil e incluíndo endurecedor de superfície tipo SikaFloor da SIKA à razão mínima de 5,00kg/m2 e acabamento a talocha mecânica, ou outro previsto na arquitectura nas zonas onde o piso é o acabamento final |  | m2 | 215.8545
2.3 | ESTRUTURA METÁLICA
2.3.1 | Estrutura metálica em Perfis Enformados, nomeadamente o fornecimento, colocação e aplicação de perfis metálicos enformados em chapas de aço estrutural galvanizado ZN 275 da classe especificada no projecto, incluindo ligações, chapas, parafusos, anilhas de pressão rebites, soldadura, incluindo protecção anticorrosão definida nas especifícações técnicas e acabamento conforme projecto de arquitectura onde aparente, com todos os trabalhos inerentes, conforme peças escritas e desenhadas |  | Kg | 4880.245
2.3.2 | Estrutura metálica em Perfis Laminados, nomeadamente o fornecimento, colocação e aplicação de perfis metálicos laminados em aço da classe especificada no projecto, incluindo ligações, chapas, parafusos, anilhas de pressão rebites, soldadura, incluindo decapagem SA 2 1/2, esquema de pintura anti-corrosiva definido nas especificações técnicas, com todos os trabalhos inerentes, conforme peças escritas e desenhadas |  | Kg | 8951.2139
2.3.3 | Estrutura metálica em Perfis Compostos, nomeadamente o fornecimento, colocação e aplicação de perfis metálicos compostos em aço da classe especificada no projecto, incluindo ligações, chapas, parafusos, anilhas de pressão rebites, soldadura, incluindo protecção anticorrosão utilizando aço inox da classe denifida em projecto, ou quando omisso com esquema de pintura definida nas especificações técnicas,acabamento com cor e brilho definido no projecto de arquitectura onde aparente, com todos os trabalhos inerentes, conforme peças escritas e desenhadas |  | m2 | 18.304
2.4 | REFORÇO ESTRUTURAS
2.4.1 | Execução de furação e selagens com grout e resina epoxy em estruturas de betão armado e alvenarias existentes conforme peças desenhadas, bem como todos os trabalhos inerentes aos reforço de estruturas, como picagens, enchimentos, selagens e reparações com argamassa da classe R4 e com grout, etc. |  | vg | 1
2.4.2 | Reparação Fissuras |  | vg | 1
2.4.3 | Criação de aberturas no tecto do piso 1 com 90x60cm para acesso à cobertura conforme projecto de estabilidade e arquitectura. Inclui corte de vigota se necessário e o respectivo enchimento em betão armado para materializar a nova abertura |  | un | 2
2.5 | APOIO ÀS ESPECIALIDADES
2.5.1 | Apoio às diversas especialidades, com trabalhos de construção civil, conforme especificado nas peças escritas |  | vg | 1
3 | REDE DE ÁGUAS
3.1 | REDE DE CONSUMO HUMANO
3.1.1 | REDE EXTERIOR
3.1.1.1 | Execução do levantamento da rede de abastecimento de água existente e compatibilização da mesma com o presente projeto, incluindo levantamento de cadastros na zona de intervenção, elaboração de cadastros em falta, fornecimento dos cadastros ao dono de obra e verificação de compatibilidade com a obra e restantes infra-estruturas, incluindo ainda abertura de roços ou valas, em caso de necessiadde, e o seu devido tapamento com acabamentos semelhantes aos existentes ou aos novos previsto em projeto de arquitetura, incluindo todos os materias, mão de obra e trabalhos necessários |  | un | 1
3.1.1.2 | Execução do ramal de ligação da rede de projeto à rede pública, incluindo aferição do ponto de ligação e todos os materias e mão de obra necessários. |  | un | 1
3.1.1.3 | Preparação de nicho, incluindo o fornecimento e aplicação de caixa metálica e respetiva tampa para aplicação contador a fornecer epl entidade responsável, incluindo todos os acessórios necessários para a sua colocação, execução da necessária ventilação e impermeabilização, outros acessórios necessários, todos os materiais, mão de obra e trabalhos afins. |  | un | 1
3.1.1.4 | Fornecimento e aplicação de todos os acessórios necessários à aplicação de contador, incluindo adufas, ventosas, filtros, válvulas de seccionamento, válvulas de retenção, conforme especificações técnicas da entidade licenciadora, incluindo ainda o suporte para apoio mesmos, outros acessórios necessários, todos os materiais, mão de obra e trabalhos afins. |  | un | 1
3.1.1.5 | Fornecimento e aplicação de contador interno destinado a cada unidade habitacional, incluindo caixa e tampa para sua aplucação, vávulas de seccionamento, conforme especificações técnicas da entidade licenciadora, incluindo ainda o suporte para apoio mesmos, outros acessórios necessários, todos os materiais, mão de obra e trabalhos afins. |  | un | 0
3.1.1.6 | Fornecimento e assentamento de tubagem em Polietileno de Alta Densidade - PEAD PE100 PN12,5 SDR13,6 para água na cor preta com 4 listas azuis, para aplicação na rede exterior, ligação dos tubos por electrosoldadura, incluindo abertura e tapamento de valas, de acordo com pormenor apresentado, todos os materiais, todos os acessórios de ligação e fixação necessários, mão de obra e trabalhos afins, de acordo com especificações técnicas e peças desenhadas, com os diâmetros seguintes:
3.1.1.6.1 | PEAD - ø25 |  | ml | 55
3.1.1.7 | Fornecimento e assentamento de tubagem em Polietileno de Alta Densidade PEAD PE100 PN10 SDR 17, para água na cor preta com 4 listas azuis, para aplicação na rede exterior desde o contador à rede interior do edifício, ligação dos tubos por electrosoldadura, incluindo abertura, tapamento de valas e reposição do pavimento igual ao existente, de acordo com pormenor apresentado, todos os materiais, todos os acessórios de ligação e fixação necessários, mão de obra e trabalhos afins, de acordo com especificações técnicas e peças desenhadas, com os diâmetros seguintes:
3.1.1.7.1 | PEAD - ø40 |  | ml | 50.5
3.1.1.8 | Execução de caixa através para alojamento de acessório de transição da tubagem em PEAD para tubagem em AÇO INOX, devidamente acabada interiormente (rebocada), tampa com acabamento identico ao revestimento adjacente, permitindo acesso pelo interior, incluindo todos os acessórios para o seu funcionamento, todos os materiais, mão de obra e trabalhos afins, de acordo com especificações técnicas e peças desenhadas.
3.1.1.8.1 | No pavimento |  | un | 2
3.1.1.8.2 | Na parede |  | un | 2
3.1.2 | REDE INTERIOR - TUBAGENS (ÁGUA FRIA / ÁGUA QUENTE)
3.1.2.1 | Fornecimento e assentamento de tubagem à vista em Aço Inox , da classe AISI 316L DIN EN 10088 (sistema pressfitting) (retorno água quente), incluindo todos os acessórios de ligação e fixação necessários (sistemas de suportes necessários, calhas técnicas, braçadeiras, pendurais de suspensão), válvulas de seccionamento e controlo necessárias, todos os materiais, mão-de-obra e trabalhos afins, de acordo com as especificações técnicas e peças desenhadas.
3.1.2.1.1 | Ø15X1.0 |  | ml | 258
3.1.2.1.2 | Ø18X1.0 |  | ml | 17
3.1.2.1.3 | Ø22X1.2 |  | ml | 33.5
3.1.2.1.4 | Ø28X1.2 |  | ml | 133.5
3.1.2.1.5 | Ø35X1.5 |  | ml | 90
3.1.2.2 | Fornecimento e colocação de manga de isolamento flexível de espuma elastomérica, para isolamento da tubagem interior de água quente e rede de retorno (temp. 40º a 65ºC), incluindo todos os acessórios necessários para a sua colocação, todos os materiais, mão de obra e trabalhos afins, de acordo com especificações técnicas e peças desenhadas.
3.1.2.2.1 | ISOL1-30mm (Tubagem - D≤54mm) |  | ml | 205.5
3.1.3 | REDE INTERIOR - ACESSÓRIOS
3.1.3.1 | Torneiras e louças sanitárias – De acordo com Projecto de Arquitectura.
3.1.3.1.1 | Fornecimento e aplicação de válvulas de seccionamento (esfera) , em Aço Inox, a aplicar na tubagem de aço inox (rede de abastecimento de água) ou equivalente, incluindo todos os acessórios necessários para ligação e fixação, todos os materiais, mão de obra e trabalhos afins, de acordo com especificações técnicas e conforme peças desenhadas do projeto;
3.1.3.1.1.1 | 15mm |  | un | 33
3.1.3.1.1.2 | 18mm |  | un | 16
3.1.3.1.1.3 | 22mm |  | un | 33
3.1.3.1.1.4 | 28mm |  | un | 8
3.1.3.2 | Fornecimento e aplicação de válvulas de seccionamento aos aparelhos, incluindo todos os acessórios necessários para ligação e fixação, todos os materiais, mão de obra e trabalhos afins, de acordo com especificações técnicas e peças desenhadas.
3.1.3.2.1 | Bacia de retrete |  | un | 17
3.1.3.2.2 | Máquina Lavar Roupa |  | un | 3
3.1.3.2.3 | Painel termosifão |  | un | 16
3.1.3.3 | Fornecimento e aplicação de torneira de lavagem com chave, incluindo todos os acessórios necessários para ligação e fixação, todos os materiais, mão de obra e trabalhos afins, de acordo com especificações técnicas e conforme peças desenhadas do projecto; |  | un | 1
3.1.3.4 | Fornecimento e aplicação de sistema de AQS – De acordo com Projecto de AVAC.
3.2 | DIVERSOS
3.2.1 | Execução de trabalhos de construção civil na abertura de roços mediante a necessidade de cada aparelho ou acessórios e afins, devidamente acabados interiormente (rebocados) com acabamento idêntico ao revestimento adjacente definido no Projecto de Arquitetura, incluindo todos os equipamentos utilizados, materiais, mão de obra e trabalhos afins, de acordo com especificações técnicas e peças desenhadas. |  | un | 1
3.2.2 | Verificações, ensaios e obras necessárias na rede exterior e interior de abastecimento de água para consumo, antes da entrada em funcionamento da instalação, incluindo todos os materiais, mão de obra e trabalhos afins. |  | un | 1
3.2.3 | Execução das Telas Finais de acordo com o executado em obra. |  | un | 1
4 | REDE PREDIAL DE DRENAGEM DE ÁGUAS RESIDUAIS DOMÉSTICAS
4.1 | REDE EXTERIOR
4.1.1 | Execução de ramal de ligação à rede de drenagem pública de águas residuais domésticas, incluindo verificação da rede existe no local, reposição de pavimento, todos os trabalhos necessários para ligação da nova rede à caixa de ramal existente para funcionamento em perfeitas condições, incluindo execução de queda guiada , se aplicável, todos os materiais, mão de obra e trabalhos afins, de acordo com as peças desenhadas |  | un | 1
4.1.2 | Execução de alterações, caso seja necessário, em redes existentes que tenham interferência com a rede de drenagem residual doméstica, tais como redes de água, esgotos ou outras infra estruturas, incluindo todos os materiais, mão de obra e trabalhos afins. |  | un | 1
4.1.3 | MOVIMENTO DE TERRAS
4.1.3.1 | Escavação para abertura de valas para instalação de tubagem interior e exterior, em terreno de qualquer natureza, incluindo a remoção dos produtos de escavação para depósito provisório, se necessário, regularização manual e desempeno da soleira das escavações, todos os fornecimentos e trabalhos necessários à garantia da segurança e da estabilidade da vala, nomeadamente entivação, e todos os fornecimentos e trabalhos de rebaixamento de níveis freáticos e/ou remoção de água necessários à execução da obra, nomeadamente bombagens ou outros. |  | m3 | 77.5
4.1.3.2 | Fornecimento e colocação de areia bem apertada entre a conduta e as paredes da vala com um mínimo de 0.10m para execução do leito de assentamento e até um mínimo de 0.20m acima do extradorso da tubagem (compactação superior a 95% do ensaio Proctor Normal), de acordo com desenho de pormenor, todos os materiais, mão de obra e trabalhos afins. |  | m3 | 19
4.1.3.3 | Enchimento até à cota de base do pavimento das valas abertas para instalação de colectores em aterro compactado em camadas inferiores a 30cm constituído por terras resultantes da escavação cirandadas ou terras de empréstimo, isentas de pedras com dimensão superior a 10mm, incluindo fornecimento e compactação em vala por processos manuais ou mecânicos com o peso do pilão não superior a 15Kg, de acordo com desenho de pormenor, todos os materiais, mão de obra e trabalhos afins. |  | m3 | 57
4.1.3.4 | Carga, transporte e colocação em depósito de acordo com a legislação em vigor, previamente aprovado pela Fiscalização, dos materiais sobrantes provenientes da escavação, incluindo espalhamento e eventual indemnização por depósito. |  | m3 | 36
4.1.4 | COLECTORES PREDIAIS, CAIXAS DE INSPECÇÃO E VISITA
4.1.4.1 | Fornecimento e assentamento de tubagem em PVC SN4/PN6, ou equivalente, segundo as EN 1401, em coletores exteriores, colocados em vala, previamente aprovado pela Fiscalização, se necessário, acessórios de ligação e fixação necessários, todos os materiais, mão de obra e trabalhos afins, de acordo com peças desenhada e peças escritas, no seguintes diâmetros:
4.1.4.1.1 | ø 125 |  | ml | 67
4.1.4.1.2 | ø 160 |  | ml | 31.5
4.1.4.2 | Execução da Caixa de Inspecção para aplicação nas redes de colectores, constituída por soleira em betão simples com 0.10m de altura, paredes em alvenaria de tijolo cerâmico furado 30*20*15 cm, assentes com uma argamassa de cimento e areia, incluindo reboco das paredes interiores, impermeabilização e regularização do fundo com argamassa de cimento e areia, tampa em ferro fundido dúctil quadrada com aro e vedação hidráulica, da classe B125, de acordo com as normas EN 124 e NP 01/88, com as dimensões indicadas nas peças desenhadas, incluindo todos os materiais, mão de obra e trabalhos afins e todos os acessórios necessários, de acordo com especificações técnicas e peças desenhadas.
4.1.4.2.1 | Caixa de Inspecção (profundidade inferior a 1m) - Caixas de Inspecção (0,80*0,80)Tampa (0,60*0,60) |  | un | 1
4.1.4.3 | Execução de Caixa de Visita para aplicação na rede exterior de colectores, constituída por fundação em betão de 300 kg de cimento/m3, incluindo caleiras de concordância, com 0.30 m de espessura média, bocas ou cabeças de câmaras de visita tronco-cónicas, excêntricas, pré-fabricadas em betão com abertura de 0.60 m, aneis pré - fabricados em betão armado refechamento de juntas com argamassa de cimento e areia ao traço 1:3, degraus metálicos para acesso ao interior da caixa, revestidos com Polipropileno, tampa em ferro fundido dúctil redonda com aro e vedação hidráulica, abertura útil de 0.60 m, da classe abaixo indicada, com as dimensões indicadas nas peças desenhadas, de acordo com as normas EN 124 e NP 01/88, incluindo todos os materiais, mão de obra e trabalhos afins e todos os acessórios necessários, de acordo com especificações técnicas e peças desenhadas.
4.1.4.3.1 | Caixa de Visita (profundidade superior a 1m - Caixa de Visita com tampa D400 em FFD - Caixas deVisita (ø1,00)Tampa (ø0,60) |  | un | 4
4.1.4.4 | Execução de Caixa de Visita para aplicação na rede exterior de colectores, constituída por fundação em betão de 300 kg de cimento/m3, incluindo a execução de queda guiada conforme pormenor, incluindo caleiras de concordância, com 0.30 m de espessura média, bocas ou cabeças de câmaras de visita tronco-cónicas, excêntricas, pré-fabricadas em betão com abertura de 0.60 m, aneis pré - fabricados em betão armado refechamento de juntas com argamassa de cimento e areia ao traço 1:3, degraus metálicos para acesso ao interior da caixa, revestidos com Polipropileno, tampa em ferro fundido dúctil redonda com aro e vedação hidráulica, abertura útil de 0.60 m, da classe abaixo indicada, com as dimensões indicadas nas peças desenhadas, de acordo com as normas EN 124 e NP 01/88, incluindo todos os materiais, mão de obra e trabalhos afins e todos os acessórios necessários, de acordo com especificações técnicas e peças desenhadas.
4.1.4.4.1 | Caixa de Visita (profundidade superior a 1m) - Caixa de Visita com tampa B125 em FFD - Caixas deVisita (ø1,00)Tampa (ø0,60) |  | un | 4
4.1.4.5 | Execução da Caixa de Ramal de Ligação, constituída por soleira em betão simples com 0.10m de altura, paredes em alvenaria de tijolo cerâmico furado 30*20*15 cm, assentes com uma argamassa de cimento e areia, incluindo reboco das paredes interiores, impermeabilização e regularização do fundo com argamassa de cimento e areia, tampa em ferro fundido dúctil quadrada com aro e vedação hidráulica, da classe D400, de acordo com as normas EN 124 e NP 01/88, com as dimensões indicadas nas peças desenhadas, incluindo todos os materiais, mão de obra e trabalhos afins e todos os acessórios necessários, de acordo com especificações técnicas e peças desenhadas.
4.1.4.5.1 | Caixas de Visita (1,00*1,00)Tampa (0,60*0,60) |  | un | 1
4.1.4.6 | Execução de proteção em betão com com 20 cm de espessura na envolvente da tubagem, incluindo todos os acessórios, todos os materiais, mão de obra e trabalhos afins de acordo com as peças desenhadas. |  | ml | 20.5
4.2 | REDE INTERIOR
4.2.1 | RAMAIS DE DESCARGA
4.2.1.1 | Fornecimento e assentamento de tubagem de PVC, segundo a Norma NP EN 1329, em ramais de descarga individuais e colectivos, embebidos no pavimento, na parede de alvenaria e/ou à vista, incluindo abertura e tapamento de roço, se necessário, acessórios de ligação e fixação necessários (sistemas de suportes necessários, braçadeiras, pendurais de suspensão) e todos os trabalhos necessários, materiais, mão de obra e trabalhos afins, de acordo com as especificações técnicas e peças desenhadas, com os diâmetros seguintes:
4.2.1.1.1 | ø 50 |  | ml | 66
4.2.1.1.2 | ø 75 |  | ml | 57
4.2.1.1.3 | ø 90 |  | ml | 51.5
4.2.1.2 | Fornecimento e assentamento de sifão, facilmente amovível, aumentos ou reduções se necessário, todos os materiais, mão de obra e trabalhos afins.
4.2.1.2.1 | Máquina de lavar/secar roupa |  | un | 3
4.2.1.2.2 | Lavatório |  | un | 17
4.2.1.2.3 | Pia Lava Louça |  | un | 8
4.2.1.3 | Fornecimento e assentamento de caixas de pavimento (reunião), sifonadas, em ramais de descarga, com tampas metálicas cromadas lisas, facilmente amovíveis, incluindo todos os materiais, mão de obra e trabalhos afins e todos os acessórios necessários, de acordo com peças desenhadas do projecto. |  | un | 20
4.2.2 | TUBOS DE QUEDA
4.2.2.1 | Fornecimento e assentamento de tubagem em PVC, segundo a Norma NP EN 1329, em tubos de queda, incluindo abertura e tapamento de roços, terminais em T para tubos acima da cobertura,todos os acessórios necessários, ligações, todos os materiais, mão de obra e trabalhos afins de acordo com as peças desenhadas e especificações técnicas, com o diâmetro seguinte:
4.2.2.1.1 | PVC ø 75 |  | ml | 36
4.2.2.1.2 | PVC ø 90 |  | ml | 72
4.2.3 | TUBAGEM E EQUIPAMENTOS DE VENTILAÇÃO
4.2.3.1 | Fornecimento e montagem de Válvulas de admissão de ar, segundo a norma EN 12380, em tubos de ventilação, sob o teto do piso, incluindo rosca, isolamento e emboque para diâmetros de Ø50, todos os acessórios necessários, ligações, todos os materiais, mão de obra e trabalhos afins de acordo com as peças desenhadas |  | un | 1
4.2.4 | RAMAIS, COLECTORES PREDIAIS, CAIXAS DE INSPECÇÃO E VISITA
4.2.4.1 | Fornecimento e assentamento de tubagem de PVC, segundo a Norma NP EN 1329, em ramais ou coletores, embebidos no pavimento, na parede de alvenaria e/ou à vista, incluindo abertura e tapamento de roço, se necessário, acessórios de ligação e fixação necessários (sistemas de suportes necessários, braçadeiras, pendurais de suspensão) e todos os trabalhos necessários, materiais, mão de obra e trabalhos afins, de acordo com as especificações técnicas e peças desenhadas, com os diâmetros seguintes:
4.2.4.1.1 | ø 110 |  | ml | 32
4.2.4.2 | Execução da Caixa de Inspecção para aplicação nas redes interior de colectores, constituída por soleira em betão simples com 0.10m de altura, paredes em alvenaria de tijolo cerâmico furado 30*20*15 cm, assentes com uma argamassa de cimento e areia, incluindo reboco das paredes interiores, impermeabilização e regularização do fundo com argamassa de cimento e areia, tampa em aço inox quadrada rebaixada (interior) com aro e vedação hidráulica, da classe A15, com as dimensões indicadas nas peças desenhadas, incluindo todos os materiais, mão de obra e trabalhos afins e todos os acessórios necessários, de acordo com especificações técnicas e peças desenhadas.
4.2.4.2.1 | Caixa de Inspecção (profundidade inferior a 1m)
4.2.4.2.1.1 | Caixas de Inspecção (0,40*0,40) Tampa (0,40*0,40) |  | un | 2
4.2.4.2.1.2 | Caixas de Inspecção (0,60*0,60) Tampa (0,40*0,40) |  | un | 3
4.2.5 | CANAIS DE DRENAGEM
4.2.5.1 | Fornecimento e assentamento de sistema/canal de drenagem linear integrado no pavimento anexo a base de duche, do tipo do tipo "Olifilo Ceramic" da OLI com grelha com as dimensões de 64mm x 804mm ou equivalente, incluindo suporte retangular para acabamento cerâmico igual ao pavimento do compatimento, sifão, corpo em aço inox 304, diâmetro de saída minimo de 40mm, suporte para acabamento cerâmico com 800x60mm, incluindo todos os materiais, mão de obra e trabalhos afins e todos os acessórios necessários para o perfeito funcionamento, de acordo com espeficicações técnicas do fabricante e peças desenhadas. |  | un | 8
4.3 | DIVERSOS
4.3.1 | Execução de trabalhos de construção civil na abertura de roços mediante a necessidade de cada aparelho ou acessórios e afins, devidamente acabados interiormente (rebocados) com acabamento idêntico ao revestimento adjacente definido no Projecto de Arquitetura, incluindo todos os equipamentos utilizados, materiais, mão de obra e trabalhos afins, de acordo com especificações técnicas e peças desenhadas. |  | un | 1
4.3.2 | Verificações, ensaios e obras necessárias na rede exterior e interior, antes da entrada em funcionamento da instalação, incluindo todos os materiais, mão de obra e trabalhos afins, de acordo com especificações técnicas. |  | un | 1
4.3.3 | Execução das Telas Finais de acordo com o executado em obra. |  | un | 1
5 | REDE PREDIAL DE DRENAGEM DE ÁGUAS RESIDUAIS PLUVIAIS
5.1 | REDE EXTERIOR
5.1.1 | Ligação à rede pública de drenagem pluvial exterior, incluindo verificação da rede existe no local, execução de coletor em cerca de 10m (ramal de ligação), reposição de pavimento, todos os trabalhos necessários para ligação da nova rede à caixa de ramal existente para funcionamento em perfeitas condições, incluindo execução de queda guiada , se aplicável, todos os materiais, mão de obra e trabalhos afins, de acordo com as peças desenhadas. |  | un | 1
5.1.2 | MOVIMENTO DE TERRAS
5.1.2.1 | Escavação para abertura de valas para instalação de tubagem, em terreno de qualquer natureza, incluindo a remoção dos produtos de escavação para depósito provisório, se necessário, regularização manual e desempeno da soleira das escavações, todos os fornecimentos e trabalhos necessários à garantia da segurança e da estabilidade da vala, nomeadamente entivação, e todos os fornecimentos e trabalhos de rebaixamento de níveis freáticos e/ou remoção de água necessários à execução da obra, nomeadamente bombagens ou outros. |  | m3 | 73.4
5.1.2.2 | Fornecimento e colocação de areia bem apertada entre a conduta e as paredes da vala com um mínimo de 0.10m para execução do leito de assentamento e até um mínimo de 0.20m acima do extradorso da tubagem (compactação superior a 95% do ensaio Proctor Normal), de acordo com desenho de pormenor, todos os materiais, mão de obra e trabalhos afins. |  | m3 | 31.4
5.1.2.3 | Enchimento até à cota de base do pavimento das valas abertas para instalação de colectores em aterro compactado em camadas inferiores a 30cm constituído por terras resultantes da escavação cirandadas ou terras de empréstimo, isentas de pedras com dimensão superior a 10mm, incluindo fornecimento e compactação em vala por processos manuais ou mecânicos com o peso do pilão não superior a 15Kg, de acordo com desenho de pormenor, todos os materiais, mão de obra e trabalhos afins. |  | m3 | 39.2
5.1.2.4 | Carga, transporte e colocação em depósito de acordo com a legislação em vigor, previamente aprovado pela Fiscalização, dos materiais sobrantes provenientes da escavação, incluindo espalhamento e eventual indemnização por depósito. |  | m3 | 48.88
5.1.3 | COLECTORES PREDIAIS, CAIXAS DE INSPECÇÃO E VISITA
5.1.3.1 | Fornecimento e assentamento de tubagem em Polipropileno Corrugado, segundo a Norma EN 13476, em colectores exteriores, colocados em vala, incluindo abertura e tapamento de roços, se necessário, acessórios de ligação e fixação necessários, todos os materiais, mão de obra e trabalhos afins, de acordo com as peças desenhadas.
5.1.3.1.1 | PP – ø 160 |  | m | 26
5.1.3.1.2 | PP – ø 200 |  | m | 58
5.1.3.1.3 | PP – ø 250 |  | m | 18
5.1.3.2 | Execução de Caixa de Visita para aplicação na rede exterior de colectores, constituída por fundação em betão de 300 kg de cimento/m3, incluindo caleiras de concordância, com 0.30 m de espessura média, bocas ou cabeças de câmaras de visita tronco-cónicas, excêntricas, pré-fabricadas em betão com abertura de 0.60 m, aneis pré - fabricados em betão armado refechamento de juntas com argamassa de cimento e areia ao traço 1:3, degraus metálicos para acesso ao interior da caixa, revestidos com Polipropileno, tampa em ferro fundido dúctil redonda com aro e vedação hidráulica, abertura útil de 0.60 m, da classe abaixo indicada, com as dimensões indicadas nas peças desenhadas, de acordo com as normas EN 124 e NP 01/88, incluindo todos os materiais, mão de obra e trabalhos afins e todos os acessórios necessários, de acordo com especificações técnicas e peças desenhadas.
5.1.3.2.1 | Caixa de Visita (profundidade superior a 1m) Caixa de Visita com tampa B125 em FFD Caixas deVisita (ø1,00)Tampa (ø0,60) |  | un | 1
5.1.3.3 | Execução de Caixa de Visita para aplicação na rede exterior de colectores, constituída por fundação em betão de 300 kg de cimento/m3, incluindo caleiras de concordância, com 0.30 m de espessura média, bocas ou cabeças de câmaras de visita tronco-cónicas, excêntricas, pré-fabricadas em betão com abertura de 0.60 m, aneis pré - fabricados em betão armado refechamento de juntas com argamassa de cimento e areia ao traço 1:3, degraus metálicos para acesso ao interior da caixa, revestidos com Polipropileno, tampa em ferro fundido dúctil redonda com aro e vedação hidráulica, abertura útil de 0.60 m, da classe abaixo indicada, com as dimensões indicadas nas peças desenhadas, de acordo com as normas EN 124 e NP 01/88, incluindo todos os materiais, mão de obra e trabalhos afins e todos os acessórios necessários, de acordo com especificações técnicas e peças desenhadas.
5.1.3.3.1 | Caixa de Visita (profundidade superior a 1m) Caixa de Visita com tampa D400 em FFD Caixas deVisita (ø1,00)Tampa (ø0,60) |  | un | 3
5.1.3.4 | Execução da Caixa de Ramal de Ligação, constituída por soleira em betão simples com 0.10m de altura, paredes em alvenaria de tijolo cerâmico furado 30*20*15 cm, assentes com uma argamassa de cimento e areia, incluindo reboco das paredes interiores, impermeabilização e regularização do fundo com argamassa de cimento e areia, tampa em ferro fundido dúctil quadrada com aro e vedação hidráulica, da classe D400, de acordo com as normas EN 124 e NP 01/88, com as dimensões indicadas nas peças desenhadas, incluindo todos os materiais, mão de obra e trabalhos afins e todos os acessórios necessários, de acordo com especificações técnicas e peças desenhadas.
5.1.3.4.1 | Caixas de Visita (1,00*1,00)Tampa (0,60*0,60) |  | un | 1
5.1.4 | RALOS, GRELHAS E ACESSÓRIOS
5.1.4.1 | Execução de caleira/valeta no moldada no pavimento triagular 0,30x0,20m, incluindo todos os trabalhos necessários, e ainda, para a sua implantação, a escavação em terreno de qualquer natureza, a remoção, reposição e compactação, condução de acordo com a legislação em vigor dos produtos sobrantes, e eventuais indemnizações por depósito. |  | ml | 16
5.2 | REDE INTERIOR
5.2.1 | CALEIRAS
5.2.1.1 | Fornecimento e aplicação de caleiras, em chapa esmaltada à cor da cobertura, com isolamento no interior, incluindo fixação e todos os acessórios necessários para o seu funcionamento, todos os materais, mão de obra e trabalhos afins, de acordo com pormenor de arquitectura e peças desenhadas do projecto - rectangular 200x100mm. |  | ml | 36
5.2.1.2 | Fornecimento e execução de caleira, "semicircular em PVC com diâmetro de 125mm", a aplicar nas coberturas inclinadas a construir, com pendente de 0,5% com o sentido de escoamento indicado nas peças desenhadas, incluindo elementos de ficação, todos os materiais, mão de obra e trabalhos afins, necessários para o seu funcionamento, de acordo com as especificicações técnicas e peças desenhadas; |  | ml | 130
5.2.1.3 | Fornecimento e aplicação de Pára-Folhas em PVC (ralos de pinha) a colocar nas caleiras, no cimo de cada tubo de queda, incluindo fixação e todos os acessórios necessários para o seu funcionamento, todos os materais, mão de obra e trabalhos afins, de acordo com especificações técnicas e peças desenhadas. |  | un | 23
5.2.2 | TUBOS DE QUEDA
5.2.2.1 | Fornecimento e assentamento de tubagem de PVC, segundo a Norma NP EN 1329, em ramais de descarga individuais e colectivos, embebidos no pavimento, na parede de alvenaria e/ou à vista, incluindo abertura e tapamento de roço, se necessário, acessórios de ligação e fixação necessários (sistemas de suportes necessários, braçadeiras, pendurais de suspensão) e todos os trabalhos necessários, materiais, mão de obra e trabalhos afins, de acordo com as especificações técnicas e peças desenhadas, com os diâmetros seguintes:
5.2.2.1.1 | Ø 90 |  | ml | 160
5.2.3 | RALOS, GRELHAS E ACESSÓRIOS
5.2.3.1 | Fornecimento e instalação de sumidouros de pavimento em betão, com grelha em ferro fundido (classe D400), com sistema anti-furto e dobradiça, incluindo todos os trabalhos inerentes à sua execução, de acordo com as peças desenhadas. |  | un | 6
5.3 | DIVERSOS
5.3.1 | Fornecimento e aplicação de tubagem para ligação às gárgulas das águas pluviais em PVC (pingadeiras/trop-pleins), incluindo execução das próprias gárgulas, fixação, remates e todos os acessórios necessários para o seu funcionamento, todos os materais, mão de obra e trabalhos afins, de acordo com especificações técnicas e peças desenhadas. |  | un | 2
5.3.2 | Execução de trabalhos de construção civil na abertura de roços mediante a necessidade de cada equipamento ou acessórios e afins, devidamente acabados interiormente (rebocados) com acabamento idêntico ao revestimento adjacente definido no Projecto de Arquitetura, incluindo todos os equipamentos utilizados, materiais, mão de obra e trabalhos afins, de acordo com especificações técnicas e peças desenhadas. |  | un | 1
5.3.3 | Verificações, ensaios e obras necessárias na rede exterior e interior, antes da entrada em funcionamento da instalação, incluindo todos os materiais, mão de obra e trabalhos afins, de acordo com especificações técnicas. |  | un | 1
5.3.4 | Execução das Telas Finais de acordo com o executado em obra. |  | un | 1
6 | REDE DE INSTALAÇÃO DE GÁS
6.1 | REDE EXTERIOR
6.1.1 | Ligação da rede pública de Gás Natural à Caixa de Entrada, incluindo todos os materiais, mão de obra e trabalhos afins, de acordo com especificações técnicas, memória descritiva e peças desenhadas. |  | un | 1
6.1.2 | Fornecimento e aplicação de Caixa de Entrada do tipo S300 com redutor geral e contador, com as dimensões 535x517x232 mm, acessível pelo exterior, incluindo tampa, todos os acessórios para o seu funcionamento, inclusive o redutor geral do edifício, todos os materiais, mão de obra e trabalhos afins, de acordo com especificações técnicas, memória descritiva e peças desenhadas. |  | un | 1
6.1.3 | Fornecimento e montagem de eléctrodo de terra completo, em cobre, sob a forma de chapas ou varetas, com uma superfície de contacto superior a 1 m2 e uma espessura mínima de 3 mm, resistente à corrosão pelo terreno, de boa conductibilidade eléctrica e com resistência de terra inferior a 10 W, incluindo todos os materiais, mão de obra e trabalhos afins, de acordo com especificações técnicas memória descritiva e peças desenhadas.
6.1.3.1 | Em Caixa de Entrada |  | un | 1
6.1.3.2 | Em Caixa de Transição de Material |  | un | 1
6.1.4 | Fornecimento e assentamento de tubagem em Polietileno de Alta Densidade - Tubo de PE 80 da classe de pressão nominal PN4 SDR11, para Gás na cor preta com 4 listas amarelas, para aplicação na rede exterior desde a caixa de entrada até às caixas de contador de material do edifício, incluindo abertura e tapamento de valas, de acordo com pormenor apresentado, acessórios de compressão, todos os materiais, mão de obra e trabalhos afins, de acordo com especificações técnicas, memória descritiva e peças desenhadas, com os diâmetros seguintes:
6.1.4.1 | PE – Ø 32 |  | ml | 38
6.2 | REDE INTERIOR
6.2.1 | Fornecimento e aplicação de tubagem em Cobre (Cu) revestido em PVC, na ligação da Caixa de Contador até aos equipamentos, incluindo soldaduras e acessórios, abertura e tapamento de roços de acordo com pormenor apresentado todos os materiais, mão de obra e trabalhos afins, de acordo com as especificações técnicas, memória descritiva e peças desenhadas, com os seguintes diâmetros.
6.2.1.1 | Cu – Ø28 |  | ml | 8.5
6.3 | ACESSÓRIOS - REDE INTERIOR
6.3.1 | Fornecimento e montagem de colectores da instalação, incluindo nicho ou caixa, válvulas de corte e redutores de pressão dos aparelhos de queima, incluindo todos os materiais, mão-de-obra e trabalhos afins, de acordo com especificações técnicas e peças desenhadas. |  | un | 1
6.3.2 | Fornecimento e aplicação de electroválvula de corte, todos os materiais, mão de obra e trabalhos afins, de acordo com especificações técnicas, peças desenhadas e com as peças escritas. |  | un | 1
6.4 | DIVERSOS
6.4.1 | Verificações, ensaios e obras necessárias na rede exterior e interior, antes da entrada em funcionamento da instalação, incluindo todos os materiais, mão de obra e trabalhos afins, de acordo com memória descritiva e especificações técnicas. |  | un | 1
6.4.2 | Execução e entrega de telas finais da rede de instração de gás. |  | un | 1
7 | SEGURANÇA CONTRA INCÊNDIOS EM EDIFÍCIOS
7.1 | EXTINTORES PORTÁTEIS
7.1.1 | Fornecimento e colocação de extintores portáteis de Pó Químico ABC, com uma capacidade de 6 kg, com manómetro e mangueira com casquilho difusor, incluindo o fornecimento e aplicação de suportes de parede de modo a que o manípulo fique a uma altura não superior a 1,2 metros do pavimento, suporte para bocal da mangueira, instruções de funcionamento e todos os acessórios e trabalhos necessários a um perfeito acabamento, tudo de acordo com as indicações das peças escritas e desenhadas constituintes do projecto, pronto a funcionar. |  | un | 5
7.1.2 | Fornecimento e colocação de extintores portáteis de Pó Químico ABC de eficácia mínima 5A/34B, com uma capacidade de 6 kg, com manómetro e mangueira com casquilho difusor, incluindo o fornecimento e aplicação de suportes de parede de modo a que o manípulo fique a uma altura não superior a 1,2 metros do pavimento, suporte para bocal da mangueira, instruções de funcionamento e todos os acessórios e trabalhos necessários a um perfeito acabamento, tudo de acordo com as indicações das peças escritas e desenhadas constituintes do projecto, pronto a funcionar. |  | un | 1
7.1.3 | Fornecimento e colocação de extintores portáteis de neve carbónica CO2, de eficácia 34B, com uma capacidade de 2 kg, com vaso difusor, incluindo o fornecimento e aplicação de suportes de parede de modo a que o manípulo fique a uma altura não superior a 1,2 metros do pavimento, suporte para bocal da mangueira, instruções de funcionamento e todos os acessórios e trabalhos necessários a um perfeito acabamento, tudo de acordo com as indicações das peças escritas e desenhadas constituintes do projecto, pronto a funcionar. |  | un | 8
7.1.4 | Fornecimento e colocação de extintores portáteis de neve carbónica CO2, de eficácia 89B, com uma capacidade de 5 kg, com mangueira e trompa difusora, incluindo o fornecimento e aplicação de suportes de parede de modo a que o manípulo fique a uma altura não superior a 1,2 metros do pavimento, suporte para bocal da mangueira, instruções de funcionamento e todos os acessórios e trabalhos necessários a um perfeito acabamento, tudo de acordo com as indicações das peças escritas e desenhadas constituintes do projecto, pronto a funcionar. |  | un | 1
7.2 | SINALIZAÇÃO DE SEGURANÇA
7.2.1 | Fornecimento e colocação de sinais de segurança normalizados, dísticos com pictogramas de material fotoluminescente do tipo "SINALUX" ou equivalente de qualidade igual ou superior, referente a todos os meios de primeira intervenção disponíveis, dispositivos de corte das instalações de energia, sinalizadores de perigo de electrocussão, dispositivos de activação do sistema de desenfumagem, indicadores de portas das saídas de emergência e dos percursos de evacução, central de detecção de incêndio, meios de difusão de alarme, plantas de emergência e todas as instalalações técnicas e equipamentos de segurança presentes no edifício, incluindo acessórios e todos os trabalhos e fornecimentos necessários a um perfeito acabamento, montagem saliente, tudo de acordo com as indicações das peças escritas e desenhadas constituintes do projecto. |  | un
7.2.1.1 | Sinal do tipo SINALUX 1515 TIPO 1 N.º P0400, ou de material equivalente |  | un | 15
7.2.1.2 | Sinal do tipo SINALUX 2408 TIPO 1 N.º P0451 "CO2", ou de material equivalente |  | un | 9
7.2.1.3 | Sinal do tipo SINALUX 2408 TIPO 1 N.º P0453 "pó ABC", ou de material equivalente |  | un | 6
7.2.1.4 | Sinal do tipo SINALUX 2010 TIPO 1 N.º P0791, ou de material equivalente |  | un | 1
7.2.1.5 | Sinal do tipo SINALUX 2010 TIPO 1 N.º P0790, ou de material equivalente |  | un | 1
7.2.1.6 | Sinal do tipo SINALUX 1515 TIPO 1 N.º P0515, ou de material equivalente |  | un | 5
7.2.1.7 | Sinal do tipo SINALUX 1515 TIPO 1 N.º P0540, ou de material equivalente |  | un | 3
7.2.1.8 | Sinal do tipo SINALUX 1515 TIPO 1 N.º P0716 "CORTE ENERGIA", ou de material equivalente |  | un | 1
7.2.1.9 | Sinal do tipo SINALUX 1015 TIPO 1 N.º P3813 "QUADRO ELÉTRICO", ou de material equivalente |  | un | 1
7.2.1.10 | Sinal do tipo SINALUX 2010 TIPO 1 N.º P0012 "SAÍDA EM FRENTE", ou de material equivalente |  | un | 17
7.2.1.11 | Sinal do tipo SINALUX 2010 TIPO 1 N.º P0009 "SAÍDA DIR..", ou de material equivalente |  | un | 1
7.2.1.12 | Sinal do tipo SINALUX 2010 TIPO 1 N.º P0016 "SAÍDA..", ou de material equivalente |  | un | 7
7.2.1.13 | Sinal do tipo SINALUX 2010 TIPO 1 N.º P0005 "DESCER ESCADAS ESQ.", ou de material equivalente |  | un | 3
7.2.1.14 | Sinal do tipo SINALUX 2010 TIPO 1 N.º P0004 "DESCER ESCADAS DIR.", ou de material equivalente |  | un | 3
7.2.1.15 | Sinal do tipo SINALUX 2010 TIPO 1 N.º P0818 "CORTE GÁS", ou de material equivalente |  | un | 1
7.2.1.16 | Sinal do tipo SINALUX 2010 TIPO 1 N.º P0784 "CENTRAL TÉRMICA", ou de material equivalente |  | un | 1
7.3 | TELAS FINAIS
7.3.1 | Execução das Telas Finais de acordo com o executado em obra. |  | un | 1
8 | ELETRICIDADE
8.1 | REDE DE TERRAS
8.1.1 | Execução de uma rede de terras, de acordo com a memória descritiva, incluindo todos os acessórios como sejam ligadores, barras equipotenciais, abraçadeiras, terminais de terra, e todos os outros acessóios necessários para a sua boa execução e funcionamento. |  | vg | 1
8.1.2 | Ligações equipotenciais de todas as massas metálicas, incluindo as da rede de águas (torneiras, válvulas, tubagem metálica, etc.), a condutor H07V-U1G4 enfiado em tubo Ø16mm de instalação embebida, incluindo ligação equipotencial suplementar em casa de banho, conforme RTIEBT. |  | vg | 1
8.1.3 | Abertura, preparação de fundo e fecho de valas, com 0,90x0,50m (PxL), para infraestruturas BT/IE, incluindo reposição de pavimentos conforme existente e/ou C.E. de arquitetura, de acordo com desenhos e C.E. |  | ml | 137
8.1.4 | Fornecimento e colocação de caixas de visita, para BT/IE, com 0,80x0,80 (DxP) com fundo roto, constituídas por manilhas de betão armadas e fecho troncocónico, incluindo tampas D400 e aros em ferro fundido, tampa rebaixada com acabamento igual ao do pavimento circundante, de acordo com desenhos e C.E. |  | un | 5
8.2 | ALIMENTADORES E QUADROS
8.2.1 | EQUIPAMENTOS
8.2.1.1 | Fornecimento, montagem e colocação em serviço de quadro eléctrico composto por armario plástico, de cor branca, IP40-IK07, para instalação saliente, classe II de isolamento, dotado de porta, incluindo todos os acessórios necessários ao seu perfeito funcionamento, segundo desenhos e C.E.
8.2.1.1.1 | QE |  | un | 1
8.2.1.1.2 | QP |  | un | 1
8.2.1.1.3 | QAPART |  | un | 8
8.2.1.2 | Fornecimento, montagem e colocação em serviço de conjunto de botoneiras de emergência, com contactos normalmente fechados, conforme desenhos e C.E. |  | un | 2
8.2.1.3 | Fornecimento, montagem e colocação em serviço de caixa para portinhola em plástico, de cor branca, IP44-IK08, para instalação encastrada, classe II de isolamento, dotado de porta, incluindo todos os acessórios necessários ao seu perfeito funcionamento, segundo desenhos e C.E. |  | un | 1
8.2.1.4 | Fornecimento, montagem e colocação em serviço de caixa para contador eléctrico em plástico, de cor branca, IP44-IK07, para instalação encastrada, classe II de isolamento, dotado de porta, incluindo todos os acessórios necessários ao seu perfeito funcionamento, segundo desenhos e C.E. |  | un | 1
8.2.2 | CABOS E TUBOS
8.2.2.1 | Fornecimento e colocação de cabo XV (0,6/1kV) 3x25+2G16mm2, segundo desenhos e C.E. |  | m | 56
8.2.2.2 | Fornecimento e colocação de cabo XV (0,6/1kV) 3G10mm2, segundo desenhos e C.E. |  | m | 454
8.2.2.3 | Fornecimento e colocação de cabo XV (0,6/1kV) 3G6mm2, segundo desenhos e C.E. |  | m | 160
8.2.2.4 | Fornecimento e montagem de tubo PVC75, segundo desenhos e C.E. |  | m | 56
8.2.2.5 | Fornecimento e montagem de tubo Ø50, segundo desenhos e C.E. |  | m | 613
8.3 | ILUMINAÇÃO
8.3.1 | EQUIPAMENTOS
8.3.1.1 | Fornecimento, montagem e colocação em serviço de luminárias completas, incluindo lâmpadas e todos acessórios necessários ao seu perfeito funcionamento, de acordo com desenhos e CE:
8.3.1.1.1 | A1 |  | un | 63
8.3.1.1.2 | A2 |  | un | 82
8.3.1.1.3 | A3 |  | un | 17
8.3.1.1.4 | A4 |  | un | 25
8.3.1.1.5 | A5 |  | un | 24
8.3.1.1.6 | A6 |  | un | 40
8.3.1.1.7 | A7 |  | un | 24
8.3.1.1.8 | A8 |  | un | 29
8.3.1.1.9 | A8 |  | un | 11
8.3.1.1.10 | A10 |  | un | 17
8.3.1.2 | Fornecimento, montagem e colocação em serviço de interruptor simples, tipo basculante, 230 V~/10A, para instalação embebida, incluindo caixa de aparelhagem e todos os acessórios necessários ao seu perfeito funcionamento, segundo desenhos e C.E. |  | un | 16
8.3.1.3 | Fornecimento, montagem e colocação em serviço de comutador de escada, tipo basculante, 230 V~/10A, para instalação embebida, incluindo caixa de aparelhagem e todos os acessórios necessários ao seu perfeito funcionamento, segundo desenhos e C.E. |  | un | 112
8.3.1.4 | Fornecimento, montagem e colocação em serviço de comutador de lustre, tipo basculante, 230 V~/10A, para instalação embebida, incluindo caixa de aparelhagem e todos os acessórios necessários ao seu perfeito funcionamento, segundo desenhos e C.E. |  | un | 64
8.3.1.5 | Fornecimento, montagem e colocação em serviço de detetor de movimento, 230 V~/10A, para instalação saliente, incluindo caixa de aparelhagem e todos os acessórios necessários ao seu perfeito funcionamento, segundo desenhos e C.E. |  | un | 17
8.3.1.6 | Fornecimento, montagem e colocação em serviço de detetor de presença, 230 V~/10A, para instalação saliente, incluindo caixa de aparelhagem e todos os acessórios necessários ao seu perfeito funcionamento, segundo desenhos e C.E. |  | un | 8
8.3.1.7 | Fornecimento, montagem e colocação em serviço de inversor de grupo, tipo basculante, 230 V~/10A, para instalação embebida, incluindo caixa de aparelhagem e todos os acessórios necessários ao seu perfeito funcionamento, segundo desenhos e C.E. |  | un | 8
8.3.1.8 | Fornecimento, montagem e colocação em serviço de interruptor simples, tipo basculante, 230 V~/10A, para instalação embebida e acessório de estanquidade IP44, incluindo caixa de aparelhagem e todos os acessórios necessários ao seu perfeito funcionamento, segundo desenhos e C.E. |  | un | 1
8.3.1.9 | Fornecimento, montagem e colocação em serviço de quadro eléctrico de comando de iluminação CI de 5 comandos, incluindo todos os acessórios necessários ao seu perfeito funcionamento, segundo desenhos e C.E. |  | un | 1
8.3.1.10 | Fornecimento e colocação de caixa de derivação embebida, em PVC, incluindo todos os acessórios necessários ao seu perfeito funcionamento, segundo desenhos e C.E. |  | un | 272
8.3.2 | CABOS E TUBOS
8.3.2.1 | Fornecimento e colocação de cabo XV (0,6/1kV) 3G1,5 mm2, segundo desenhos e C.E. |  | m | 1924
8.3.2.2 | Fornecimento e colocação de tubo Ø25, segundo desenhos e C.E. |  | m | 1924
8.4 | ILUMINAÇÃO DE EMERGÊNCIA
8.4.1 | EQUIPAMENTOS
8.4.1.1 | Fornecimento, montagem e colocação em serviço de luminária de emergência e sinalização não permanente/permanente, incluindo lâmpadas e todos acessórios necessários ao seu perfeito funcionamento, de acordo com desenhos e CE. |  | un | 18
8.4.1.2 | Fornecimento e montagem de Comutador de Chave para colocação em repouso da iluminação de segurança incluindo todos os acessórios necessários ao seu perfeito funcionamento, de acordo com desenhos e CE. |  | un | 1
8.4.2 | CABOS E TUBOS
8.4.2.1 | Fornecimento e colocação de cabo XV (0,6/1kV) 2x1,5 mm2, segundo desenhos e C.E. |  | m | 177
8.4.2.2 | Fornecimento e colocação de tubo Ø25, segundo desenhos e C.E. |  | m | 153
8.4.2.3 | Fornecimento e colocação de tubo Ø50, segundo desenhos e C.E. |  | m | 24
8.5 | TOMADAS DE USOS GERAIS E FORÇA
8.5.1 | EQUIPAMENTOS
8.5.1.1 | Fornecimento, montagem e colocação em serviço de tomada monofásica, Schuko, para 16A/230V~, com alvéolos protegidos, para instalação embebida, incluindo caixa de aparelhagem e todos os acessórios necessários ao seu perfeito funcionamento, segundo desenhos e C.E. |  | un | 478
8.5.1.2 | Fornecimento, montagem e colocação em serviço de tomada monofásica, Schuko, para 16A/230V~, com alvéolos protegidos, para instalação embebida, incluindo caixa de aparelhagem, acessório de estanquidade IP44 e todos os acessórios necessários ao seu perfeito funcionamento, segundo desenhos e C.E. |  | un | 42
8.5.1.3 | Fornecimento, montagem e colocação em serviço de tomada monofásica, Schuko, para 16A/230V~, com alvéolos protegidos, para instalação embebida, incluindo caixa de aparelhagem, acessório de estanquidade IP55 e todos os acessórios necessários ao seu perfeito funcionamento, segundo desenhos e C.E. |  | un | 2
8.5.1.4 | Fornecimento, montagem e colocação em serviço de bloco tomadas monofásicas, para 16A/230V~,com alvéolos protegidos, para instalação em móvel/secretária, incluindo todos os acessórios necessários ao seu perfeito funcionamento, segundo desenhos e C.E. |  | un | 12
8.5.1.5 | Fornecimento, montagem e colocação em serviço de Kit de Sinalização para I.S. de incapacitados, incluindo todos os acessórios necessários ao seu perfeito funcionamento, de acordo com desenhos e C.E. |  | un | 2
8.5.1.6 | Fornecimento e colocação de caixa de derivação embebida, em PVC, incluindo todos os acessórios necessários ao seu perfeito funcionamento, segundo desenhos e C.E. |  | un | 219
8.5.1.7 | Fornecimento e colocação de caixa de fim de cabo monofásica, para montagem embebida, incluindo todos os acessórios necessários ao seu perfeito funcionamento, segundo desenhos e C.E. |  | un | 35
8.5.2 | CABOS E TUBOS
8.5.2.1 | Fornecimento e colocação de cabo XV (0,6/1kV) 3G4mm2, segundo desenhos e C.E. |  | m | 230
8.5.2.2 | Fornecimento e colocação de cabo XV (0,6/1kV) 3G2,5mm2, segundo desenhos e C.E. |  | m | 1404
8.5.2.3 | Fornecimento e colocação de cabo XG (0,6/1kV) 3G2,5mm2, segundo desenhos e C.E. |  | m | 31
8.5.2.4 | Fornecimento e colocação de tubo Ø32, segundo desenhos e C.E. |  | m | 230
8.5.2.5 | Fornecimento e colocação de tubo Ø25, segundo desenhos e C.E. |  | m | 1404
8.6 | SISTEMA AUTOMÁTICO DE DETECÇÃO DE INCÊNDIOS (infraestruturas)
8.6.1 | TUBOS
8.6.1.1 | Fornecimento e colocação de tubo Ø50, segundo desenhos e C.E. |  | m | 146
8.6.1.2 | Fornecimento e colocação de tubo Ø25, segundo desenhos e C.E. |  | m | 132
9 | ITED - TELECOMUNICAÇÕES
9.1. | ITED
9.1.1 | CAIXAS
9.1.1.1 | Caixa de visita multioperador. |  | un | 1
9.1.1.2 | Bastidor totalmente equipado. |  | un | 1
9.1.1.3 | Caixa de visita. |  | un | 10
9.1.2 | CABOS Fornecimento e montagem em tubagem, incluindo a sua conotorização às tomadas, RGs e RCs, dos seguintes tipos de cabos:
9.1.2.1 | UTP 4 pares Cat.6. |  | m | 1090
9.1.2.2 | Coaxial. |  | m | 300
9.1.2.3 | Fibra óptica monomodo. |  | m | 300
9.1.3 | EQUIPAMENTOS
9.1.3.1 | Tomada RJ45 cat.6. |  | un | 11
9.1.3.2 | Tomada dupla RJ45 cat.6. |  | un | 11
9.1.3.3 | Tomada Fibra ótica |  | un | 9
9.1.3.4 | Tomada TV/SAT. |  | un | 9
9.1.3.5 | Repartidor de 12 vias. |  | un | 2
9.1.3.6 | Carga Terminal. |  | un | 6
9.1.3.7 | Amplificador. |  | un | 2
9.1.3.8 | Fornecimento e montagem de conjunto de antenas de canais nacionais e incluido todos os acessórios necessários ao seu perfeito funcionamento . |  | un | 1
9.1.4 | TUBAGEM Embebida em roço, assente em braçadeiras ou em caminho de cabos:
9.1.4.1 | Corrugado - F 50mm cor verde. |  | m | 285
9.1.4.2 | VD 25mm. |  | m | 314
9.1.4.3 | VD 40mm. |  | m | 10
9.2. | PORTEIRO ELÉTRICO
9.2.1 | Fornecimento, montagem e colocação em serviço de terminal exterior de porteiro eléctrico completo, incluindo alimentador e todos os acessórios necessários ao seu bom funcionamento. |  | un | 2
9.2.2 | Fornecimento, montagem e colocação em serviço de terminal interior de porteiro eléctrico completo, incluindo alimentador e todos os acessórios necessários ao seu bom funcionamento. |  | un | 8
9.2.3 | Fornecimento e montagem e colocação em serviço de trinco eléctrico incluindo todos os acessórios necessários ao seu bom funcionamento. |  | un | 2
9.2.4 | Fornecimento, montagem e colocação em serviço de botão de campaínha completo, incluindo todos os acessórios necessários ao seu bom funcionamento. |  | un | 8
9.2.5 | Fornecimento e montagem de Derivador XDV/304. |  | un | 4
9.2.6 | Fornecimento e montagem de caixa de passagem, incluindo todos os acessórios necessários ao seu bom funcionamento. |  | un | 4
9.2.7 | Fornecimento e montagem de cabo VCM/1D. |  | m | 60
9.2.8 | Fornecimento e montagem de Cabo H05VV-F 2X1 mm. |  | m | 10
9.2.9 | Fornecimento e colocação de tubo VD20mm. |  | m | 70
10 | AVAC
10.1 | AQUECIMENTO
10.1.1 | Caldeira mural de condensação a gás natural, estanque com aspiração na sala, fabricada em liga de alumínio silício. Queimador cerâmico modulante desde 18&, bomba modulante, rendimento sazonal até 110%. Pressão máxima de serviço: 4bar; Potência: 100kW; Marca de Ref.ª: Buderus Logamax plus GB162 (100kW) ou equivalente. CAL |  | un | 1
10.1.2 | Central de regulação destinada ao controlo de instalações equipadas com caldeiras murais de condensação colocadas em cascata. Incluindo módulo para regulação de sistemas de aquecimento independentes, com válvulas misturadoras e AQS. Marca de ref.ª: Logamatic 4121 + FM 442 ou equivalentes. CR |  | un | 1
10.1.3 | Interruptor horário de 4 canais |  | un | 1
10.1.4 | Kit hidráulico de ligação rápida para montagem direta sob a caldeira incluíndo: bomba, válvula de segurança, válvula de gás, válvula de avanço e retorno, anti-retorno, manómetro, ligações para o vaso de expansão, descarga e enchimento, isolamento. |  | cj | 1
10.1.5 | Vaso de expansão de 25lts - circuito fechado |  | un | 1
10.1.6 | Kit de ligação para vaso de expansão |  | un | 1
10.1.7 | Conduta de exaustão duplo/concêntrico de de DN100/150 |  | m | 2
10.1.8 | Depósito de AQS do tipo vertical, com permutador interno com serpentina helicoidal com capacidade de acumulação de 800l, devidamente isolado, dotado de proteção mecânica no exteriror, válvulas de seccionamento, válvula de segurança, manómetro, termómetro, soda de temperatura e um vaso de expansão. Marca de Ref.ª: Vulcano CV 800-M ou equivalente. DAQS.A, DAQS.B |  | un | 2
10.1.9 | Vaso de expansão de 60lts - circuito aberto |  | un | 2
10.1.10 | Radiadores para aquecimento central constituídos por elementos de alumínio, incluindo válvula termostática, válvula de fecho, tampão, purgador automático de ar e suportes Marca de refª: Roca Dubal 60 ou equivalente. 4 elementos - 300W R5, R12, R19, R26 |  | un | 4
10.1.11 | 4 elementos - 360W R7, R14, R21, R28, R35, R42, R49, R56 |  | un | 8
10.1.12 | 5 elementos - 400W R3, R10, R17, R24 |  | un | 4
10.1.13 | 5 elementos - 550W R2, R9, R16, R23 |  | un | 4
10.1.14 | 5 elementos - 600W R33, R40, R47, R54 |  | un | 4
10.1.15 | 6 elementos - 670W R4, R11, R18, R25 |  | un | 4
10.1.16 | 6 elementos - 740W R32, R39, R46, R53 |  | un | 4
10.1.17 | 7 elementos - 800W R1, R8, R15, R22 |  | un | 4
10.1.18 | 7 elementos - 850W R29, R36, R43, R50 |  | un | 4
10.1.19 | 8 elementos - 860W R3, R10, R17, R24 |  | un | 4
10.1.20 | 8 elementos - 920W R31, R38, R45, R52 |  | un | 4
10.1.21 | 10 elementos - 1200W R6, R13, R20, R27 |  | un | 4
10.1.22 | 11 elementos - 1270W R34, R41, R48, R55 |  | un | 4
10.1.23 | Radiadores para aquecimento central constituídos por elementos de alumínio, incluindo válvula termostática, válvula de fecho, tampão, purgador automático de ar e suportes Marca de refª: Roca Dubal 80 ou equivalente. 8 elementos - 1240W R57 |  | un | 1
10.1.24 | 12 elementos - 1850W R58, R59, R60, R61, R62 |  | un | 5
10.1.25 | Tubagem de cobre com isolamento térmico, envolta em tubo PVC quando enterrada e proteção metálica do mesmo quando no exterior, nos seguintes diâmetros: DN54 |  | m | 80
10.1.26 | DN35 |  | m | 78
10.1.27 | Tubagem de cobre com isolamento térmico, nos seguintes diâmetros: DN54 |  | m | 92
10.1.28 | DN35 |  | m | 26
10.1.29 | DN22 |  | m | 66
10.1.30 | DN18 |  | m | 50
10.1.31 | DN15 |  | m | 330
10.1.32 | Purgadores automáticos de ar com válvula |  | un | 6
10.1.33 | Termómetros em aço inox Marca de ref.ª: Sika ou equivalente. |  | un | 2
10.1.34 | Manómetros em banho de glicerina, com válvula Marca de ref.ª: Nuova Firma ou equivalente. |  | un | 3
10.1.35 | Monocoletor 4" |  | un | 1
10.1.36 | Válvula de seccionamento macho esférico DN54 |  | un | 6
10.1.37 | DN35 |  | un | 6
10.1.38 | DN22 |  | un | 6
10.1.39 | Válvula de segurança DN 22 |  | un | 1
10.1.40 | Funil de ligação a esgoto |  | un | 1
10.1.41 | Funil com torneira para tratamento de água DN22 |  | un | 1
10.1.42 | Válvula redutora de pressão DN22 |  | un | 1
10.1.43 | Filtro isolado DN22 |  | un | 1
10.1.44 | Válvula de retenção DN22 |  | un | 1
10.1.45 | Bombas de circulação do tipo in-line para os circuitos primários do solar, com variação de velocidade, incluindo válvulas de seccionamento e módulo de expansão para ligação à gestão técnica, para os seguintes caudais: Marca de ref.ª Wilo-Yonos PICO 25/1-6 ou equivalente. BC.AQ.A - 1700 l/h a 25 kPa |  | un | 1
10.1.46 | Marca de ref.ª Wilo-Yonos PICO 25/1-6 ou equivalente. BC.AQ.B - 1700 l/h a 30 kPa |  | un | 1
10.1.47 | Marca de ref.ª Wilo-Yonos PICO 25/1-4 ou equivalente. BC.AQ.SE - 900 l/h a 20 kPa |  | un | 1
10.1.48 | Marca de ref.ª Wilo-Yonos PICO 30/1-8 ou equivalente. BC.AQS.A - 4000 l/h a 20 kPa |  | un | 1
10.1.49 | Marca de ref.ª Wilo-Yonos PICO 30/1-8 ou equivalente. BC.AQS.A - 4000 l/h a 20 kPa |  | un | 1
10.2 | Produção Solar de Água Quente Sanitária (AQS)
10.2.1 | Painéis solares do tipo plano para montagem vertical, incluindo estrutura de suporte, interligações hidráulicas e todos os acessórios necessários ao seu funcionamento. Marca de refª: Vulcano FKC-2S ou equivalente. |  | un | 18
10.2.2 | Tubagem solar de cobre com isolamento térmico, com proteção metálica quando no exterior, nos seguintes diâmetros: DN18 |  | m | 45
10.2.3 | Grupo solar hidráulico constituído por electrobomba de circulação própria para circuito solar, incluindo duas válvulas de esfera com termómetro integrado e anti-retorno por gravidade para o enchimento da instalação, 1 separador/ eliminador de ar, torneiras de corte e 1 caudalímetro para ajuste fino do caudal em circulação de acordo com a instalação, ligação ao grupo de segurança, ligação para o enchimento e esvaziamento do circuito primário solar e ligação de saída para instalação do vaso de expansão Marca de ref.ª: Vulcano AGS 10-2 ou equivalente. |  | cj | 2
10.2.4 | Vaso de expansão Solar de 50lts - circuito fechado |  | un | 2
10.2.5 | Depósito Solar do tipo vertical, com permutador interno com serpentina helicoidal com capacidade de acumulação de 800l, devidamente isolado, dotado de proteção mecânica no exteriror, válvulas de seccionamento, válvula de segurança, manómetro, termómetro, soda de temperatura e um vaso de expansão. Marca de Ref.ª: Vulcano CV 800-M1 ou equivalente. DS.A, DS.B |  | un | 2
10.2.6 | Vaso de expansão de 60lts - circuito aberto |  | un | 2
10.2.7 | Bombas de recirculação entre depósitos do tipo in-line, com variação de velocidade, incluindo válvulas de seccionamento e módulo de expansão para ligação à gestão técnica, para os seguintes caudais: Marca de ref.ª Wilo Star Z-20 ou equivalente BC.DS.A, BC.DS.B - 300l/h a 20kPa |  | un | 2
10.2.8 | Cuba de 100 L para enchimento da instalação, equipada com a respectiva bomba doseadora de enchimento, a instalar conforme pormenor do Diagrama de Princípio |  | cj | 2
10.2.9 | Carga de produto para tratamento de água à base de propilenoglicol e com caraterísticas anti-incrustantes e anti-corrosivas |  | cj | 2
10.2.10 | Central de regulação do sistema solar, para controlo da instalação solar, inlcuindo todas as interligações necessárias ao seu bom funcionamento Marca de refª. Vulcano CS200 CRS |  | un | 1
10.2.11 | Sondas de temperatura |  | un | 8
10.2.12 | Válvulas de seccionamento macho esférico DN35 |  | un | 18
10.2.13 | DN18 |  | un | 8
10.2.14 | Válvula de retenção DN35 |  | un | 2
10.2.15 | DN18 |  | un | 2
10.2.16 | Válvula de segurança DN35 |  | un | 4
10.2.17 | Válvula 3 vias modulante DN35 |  | un | 2
10.2.18 | Termómetros em aço inox Marca de ref.ª: Sika ou equivalente. |  | un | 4
10.3 | INSTALAÇÕES ELÉTRICAS
10.3.1 | Quadro eléctrico de alimentação e comando do equipamento constante na presente empreitada, conforme Peças Escritas QE.CT |  | un | 1
10.3.2 | Instalação electrica de interligação entre os equipamentos do QE.CT e os respetivos equipamentos |  | vg | 1
10.3.3 | Ligações equipotenciais conforme CE. |  | vg | 1
10.3.4 | Quadro eléctrico de alimentação e comando do equipamento constante na presente empreitada, conforme Peças Escritas QES1, QES2 |  | un | 2
10.3.5 | Instalação electrica de interligação entre os equipamentos dos QES1 e QES2 e os respetivos equipamentos |  | vg | 2
10.3.6 | Ligações equipotenciais conforme CE. |  | vg | 2

## Instruções
Instruções de Preenchimento
• Apenas os registos introduzidos na folha ‘lista’ serão carregados; • Os registos deverão ser introduzidos a partir da linha 2; • Os dados de cada artigo ou espécie de trabalho deverão ser introduzidos nas colunas correspondentes; • De forma a introduzir um capítulo, deverá apenas preencher as células correspondentes à ‘descrição’ e ao ‘código’; • O campo ‘preço base’ não é obrigatório; • Poderá ser realizada qualquer formatação, desde que não esta formatação não implique a alteração das colunas correspondentes aos vários campos exigidos.
Unidades de medida
Unidade de medida | Representação | Tipo da unidade de medida
Hertz | Hz | Frequência
Grau | º | Grau
Metro linear | ml | Metro Linear
Euros | € | Moeda
Tonelada | t | Peso
volt(V) | V | Potencial Eléctrico
Watt | W | Potencial eléctrico
Kilowatt | KW | Potencial eléctrico
Cv | Cv | Potência
Hp | Hp | Potência
Segundo | s | Tempo
Dia | d | Tempo
Hora | h | Tempo
Minuto | min | Tempo
Unidade | UN | Unidade
Valor global | vg | Unidade
Caixa | CX | Unidade
Resma | RES | Unidade
Rolo | ROLO | Unidade
Folha | FOL | Unidade
Garrafa | GAR | Unidade
Embalagem | BEM | Unidade
Bobine | BOB | Unidade
Par | PAR | Unidade
Bidão | BID | Unidade
Serviço | SERV | Unidade
Pacote | PAC | Unidade
Maco | MAC | Unidade
Saca | SACA | Unidade
Kit | KIT | Unidade
Molhe | MOL | Unidade
Linha | LIN | Unidade
Bisnaga | BSG | Unidade
Saco | SACO | Unidade
Metro | m | Unidades Lineares
Milímetro | mm | Unidades Lineares
Milímetro | mm | Unidades Lineares
Centímetro | cm | Unidades Lineares
Kilómetro | km | Unidades Lineares
Milha Marítima | milha | Unidades Lineares
Kilograma | kg | Unidades de Massa
Miligrama | mg | Unidades de Massa
Grama | g | Unidades de Massa
Tonelada | t | Unidades de Massa
Milímetro quadrado | mm2 | Unidades de Superfície
Centímetro quadrado | cm2 | Unidades de Superfície
Metro quadrado | m2 | Unidades de Superfície
Hectare | há | Unidades de Superfície
Kilómetro quadrado | km2 | Unidades de Superfície
Milímetro cúbico | mm3 | Unidades de Volume
Centímetro cúbico | cm3 | Unidades de Volume
Metro cúbico | m3 | Unidades de Volume
Litro | L | Unidades de Volume